## 扉-1 招标工程量清单扉页
|  | 公厕三——建筑与装饰工程 |  | 工程
招标工程量清单
招 标 人： |  |  | 造价咨询人：
| (单位盖章) |  |  |  | (单位资质专用章)
法定代表人 或其授权人： |  |  | 法定代表人 或其授权人：
| (签字或盖章) |  |  |  | (签字或盖章)
编 制 人： |  |  | 复 核 人：
| (造价人员签字盖专用章) |  |  |  | (造价工程师签字盖专用章)
编 制 时 间： | 年 月 日 |  | 复 核 时 间： |  | 年 月 日
扉—1

## 表-08 分部分项工程和单价措施项目清单与计价表
分部分项工程和单价措施项目清单与计价表
工程名称：公厕三——建筑与装饰工程 |  |  |  | 标段：阿拉善右旗雅布赖镇新呼都格嘎查人居环境整治项目 |  |  |  | 第 1 页 共 6 页
序号 | 项目编码 | 项目名称 | 项目特征描述 |  | 计量单位 | 工程量 | 金额（元）
[7 empty] | 综合单价 |  | 合价 | 其中
暂估价
| A.4 | 砌筑工程
1 | 010401001001 | 砖基础 | 1.砖品种、规格、强度等级:MU15实心砖 2.基础类型:条形 3.砂浆强度等级:水泥砂浆M15 |  | m3 | 8.56
2 | 010401004001 | 多孔砖墙 | 1.砖品种、规格、强度等级:MU7.5机砖（90） 2.墙体类型:240墙体 3.砂浆强度等级、配合比:混合砂浆M7.5 |  | m3 | 6.95
3 | 010401004002 | 多孔砖墙 | 1.砖品种、规格、强度等级:MU7.5机砖（90） 2.墙体类型:370墙体 3.砂浆强度等级、配合比:混合砂浆M7.5 |  | m3 | 24.23
分部小计
| A.5 | 混凝土及钢筋混凝土工程
4 | 010501002001 | 带形基础 | 1.混凝土种类:预拌 2.混凝土强度等级:C30 |  | m3 | 18.21
5 | 010502002001 | 构造柱 | 1.混凝土种类:预拌 2.混凝土强度等级:C25 |  | m3 | 3.31
6 | 010503004001 | 圈梁 | 1.混凝土种类:预拌 2.混凝土强度等级:C30 |  | m3 | 3.74
7 | 010503004002 | 圈梁 | 1.混凝土种类:预拌 2.混凝土强度等级:C25 |  | m3 | 2.34
8 | 010503005001 | 过梁 | 1.混凝土种类:预拌 2.混凝土强度等级:C25 |  | m3 | 0.41
9 | 010505002001 | 无梁板 | 1.混凝土种类:预拌 2.混凝土强度等级:C25 |  | m3 | 4.9
10 | 010505007001 | 挑檐板 | 1.混凝土种类:预拌 2.混凝土强度等级:C25 |  | m3 | 2.31
11 | 010505008001 | 雨篷 | 1.混凝土种类:预拌 2.混凝土强度等级:C25 |  | m3 | 0.29
12 | 010505006001 | 栏板 | 1.混凝土种类:预拌 2.混凝土强度等级:C25 |  | m3 | 2.44
13 | 010503002001 | 矩形梁 | 1.混凝土种类:预拌 2.混凝土强度等级:C25 |  | m3 | 0.56
14 | 010515001001 | 现浇构件钢筋 | 1.钢筋种类、规格:直径：6 级别：HPB300砌体加筋 |  | t | 0.065
15 | 010515001002 | 现浇构件钢筋 | 1.钢筋种类、规格:直径：6 级别： HRB400 |  | t | 0.054
16 | 010515001003 | 现浇构件钢筋 | 1.钢筋种类、规格:直径：8 级别： HRB400 |  | t | 0.478
17 | 010515001004 | 现浇构件钢筋 | 1.钢筋种类、规格:直径：10 级别： HRB400 |  | t | 0.298
18 | 010515001005 | 现浇构件钢筋 | 1.钢筋种类、规格:直径：12 级别： HRB400 |  | t | 0.488
19 | 010515001006 | 现浇构件钢筋 | 1.钢筋种类、规格:直 |  | t | 0.21
本页小计
注：为计取规费等的使用，可在表中增设其中：“定额人工费”
表—08
分部分项工程和单价措施项目清单与计价表
工程名称：公厕三——建筑与装饰工程 |  |  |  | 标段：阿拉善右旗雅布赖镇新呼都格嘎查人居环境整治项目 |  |  |  | 第 2 页 共 6 页
序号 | 项目编码 | 项目名称 | 项目特征描述 |  | 计量单位 | 工程量 | 金额（元）
[7 empty] | 综合单价 |  | 合价 | 其中
暂估价
径：14 级别： HRB400
20 | 010515001007 | 现浇构件钢筋 | 1.钢筋种类、规格:直径：16 级别： HRB400 |  | t | 0.117
21 | 010515001008 | 现浇构件钢筋 | 1.钢筋种类、规格:直径：20 级别： HRB400 |  | t | 0.029
22 | 010515001009 | 现浇构件钢筋 | 1.钢筋种类、规格:直径：6 级别：HPB300箍筋 |  | t | 0.176
23 | 010515001010 | 现浇构件钢筋 | 1.钢筋种类、规格:直径：8 级别： HRB400箍筋 |  | t | 0.176
24 | 010507001001 | 散水 | 1.100厚C20混凝土面层，随打随抹，上撒1:1水泥砂子压实赶光 2.200厚级配砂石分两步夯实 3.素土夯实，向外坡5% |  | m2 | 27.45
分部小计
| A.8 | 门窗工程
25 | 010802001001 | 钛合金玻璃平开门 | 1.门代号及洞口尺寸:M1021、M1527 2.门框、扇材质:钛合金玻璃平开门 |  | m2 | 8.25
26 | 010807001001 | 金属（塑钢、断桥）窗 | 1.窗代号及洞口尺寸:C1218/C1518 2.框、扇材质:70系列断桥铝合金中空玻璃平开窗 3.玻璃品种、厚度:5+24A+5Low-E |  | m2 | 9.72
分部小计
| A.9 | 屋面及防水工程
墙面防水
27 | 010903003001 | 墙面砂浆防水（防潮） | 1. 墙体防潮作法为: 采用1:2水泥防水砂浆(内掺5%防水粉)抹面20mm厚,±0.000以下墙体三侧均抹 |  | m2 | 90.1
分部小计
屋面工程12J1-140-屋105
28 | 010902001001 | 屋面卷材防水 | 1、20mm厚1:2.5水泥砂浆保护层 2、0.4mm厚聚乙烯薄膜一层 3、3mm厚自粘聚合物改性沥青防水卷材两道（聚酯胎类） 4、30mm厚C20细石混凝土找平层 5、20mm厚1：2.5水泥砂浆找平层 |  | m2 | 79.11
本页小计
注：为计取规费等的使用，可在表中增设其中：“定额人工费”
表—08
分部分项工程和单价措施项目清单与计价表
工程名称：公厕三——建筑与装饰工程 |  |  |  | 标段：阿拉善右旗雅布赖镇新呼都格嘎查人居环境整治项目 |  |  |  | 第 3 页 共 6 页
序号 | 项目编码 | 项目名称 | 项目特征描述 |  | 计量单位 | 工程量 | 金额（元）
[7 empty] | 综合单价 |  | 合价 | 其中
暂估价
6、最薄处30mm厚1：8水泥憎水型膨胀珍珠岩找3%坡度 7、20mm厚1：2.5水泥砂浆找平层 8、现浇钢筋砼屋面板
分部小计
落水管
29 | 010902004001 | 屋面排水管 | φ114镀锌钢板雨水管 落水口、落水斗 做法详见;12J5-1-E2-3 |  | m | 14.4
分部小计
| A.10 | 保温、隔热、防腐工程
30 | 011003001001 | 隔离层 | 防腐:基础外侧刷环氧沥青或聚氨酯沥青涂层,厚度≥300μm |  | m2 | 55.78
31 | 011001001001 | 保温隔热屋面 | 1.保温隔热材料品种、规格、厚度:150厚挤塑聚苯板(B1),挤塑聚苯板密度≥25Kg/m3 |  | m2 | 53.36
32 | 011001001002 | 保温隔热屋面 | 1.保温隔热材料品种、规格、厚度:150厚岩棉保温隔离带,燃烧性能等级A级，容重150Kg/m³ |  | m2 | 15.72
33 | 011001003001 | 保温隔热墙面 | 1.保温隔热部位:墙体 2.保温隔热方式:外保温 3.保温隔热材料品种、规格及厚度:80厚挤塑聚苯板,挤塑聚苯板密度≥25Kg/m3 4.增强网及抗裂防水砂浆种类:抗裂保护层 耐碱网格布 抗裂砂浆 5.保温板延伸至室外地坪以下500mm深 |  | m2 | 114.25
34 | 011001003002 | 保温隔热墙面 | 1、所有未注明的窗上下口、侧口、女儿墙顶及内侧墙面、出屋面烟道等部位保温均采用30mm厚无机保温砂浆抹面；屋面檐口、雨篷等部位保温均采用30mm厚无机保温砂浆抹面，保温层铺设时应至少延伸至墙内，其伸入长度不应小于墙厚的1/2 |  | m2 | 77.49
分部小计
| A.11 | 楼地面装饰工程
35 | 011102003001 | 块料楼地面 | 1.10厚300*300地面砖铺实拍平，干水泥擦缝 2.20厚1:3干硬性水泥砂浆找平兼结合层,撒素水 |  | m2 | 40.85
本页小计
注：为计取规费等的使用，可在表中增设其中：“定额人工费”
表—08
分部分项工程和单价措施项目清单与计价表
工程名称：公厕三——建筑与装饰工程 |  |  |  | 标段：阿拉善右旗雅布赖镇新呼都格嘎查人居环境整治项目 |  |  |  | 第 4 页 共 6 页
序号 | 项目编码 | 项目名称 | 项目特征描述 |  | 计量单位 | 工程量 | 金额（元）
[7 empty] | 综合单价 |  | 合价 | 其中
暂估价
泥面,洒适量清水 3.素水泥结合浆一遍 4.1.2mm厚聚乙烯丙纶防水卷材 5.50厚C15豆石混凝土填实 6.20厚1:3水泥砂浆找平层 7.素水泥浆一道 8.60厚C15混凝土垫层随打随抹 9.150厚碎石灌M5水泥砂浆 10.素土夯实,压实系数0.94
36 | 011107001001 | 花岗石板面层台阶 | 1.40厚毛面花岗石板,正背面及四周满涂防污剂，灌稀水泥浆擦缝 2.30厚1:4干硬性水泥砂浆 3.素水泥浆结合层一遍 4.80厚C20混凝土，台阶面向外坡1% 5.200厚级配砂石分两步夯实 6.素土夯实,压实系数0.94 |  | m2 | 4.05
分部小计
| A.12 | 墙、柱面装饰与隔断、幕墙工程
37 | 011201001001 | 墙面一般抹灰 | 1.15厚1:3水泥砂浆找平 |  | m2 | 93.25
38 | 011204003001 | 块料墙面 | 1. 基层墙体 2. 9厚1：3水泥砂浆打底 3. 涂刷基层处理剂一道 4. 1.5mm厚合成高分子防水涂料 5. 素水泥浆一道（用专业胶粘剂粘贴无此工序） 6. 5厚1:1水泥砂浆加加水重20%建筑胶粘贴层 7. 5厚600*300面砖,白水泥浆擦缝或填缝剂填缝 |  | m2 | 128.8
39 | 011210005001 | 成品隔断 | 隔断12J11-102、小便器隔断12J11-107-2 |  | m2 | 51.69
分部小计
| A.13 | 天棚工程
40 | 011302001001 | 吊顶天棚 | 1. 现浇钢筋混凝土板底预留φ10钢筋吊环(勾)双向中距<1200 2. 10号镀锌低碳钢丝(或φ8钢筋)吊杆，双向中距<1200吊杆上部与板底预留吊环(勾)固定 3. 与安装型式配套的专用上层主龙骨,间距≤ |  | m2 | 40.85
本页小计
注：为计取规费等的使用，可在表中增设其中：“定额人工费”
表—08
分部分项工程和单价措施项目清单与计价表
工程名称：公厕三——建筑与装饰工程 |  |  |  | 标段：阿拉善右旗雅布赖镇新呼都格嘎查人居环境整治项目 |  |  |  | 第 5 页 共 6 页
序号 | 项目编码 | 项目名称 | 项目特征描述 |  | 计量单位 | 工程量 | 金额（元）
[7 empty] | 综合单价 |  | 合价 | 其中
暂估价
1200用吊件与钢筋吊杆联结后找平 4. 与铝合金方板配套的专用下层副龙骨联结，间距<600 5. 铝合金方板600*600与配套专用龙骨固定 6.吊顶高度：3m
分部小计
| A.14 | 油漆、涂料、裱糊工程
41 | 011406001001 | 抹灰面油漆 | 1.涂饰面层涂料两遍（芝麻白水包水） 2.喷涂主层涂料 3.涂饰底层涂料 4.刮柔性耐水腻子 5.水包水饰面黑色分隔线 |  | m2 | 93.25
42 | 011406001002 | 抹灰面油漆 | 1.涂饰面层涂料两遍（咖啡色涂料） 2.喷涂主层涂料 3.涂饰底层涂料 4.刮柔性耐水腻子 |  | m2 | 307.16
分部小计
| A.15 | 其他装饰工程
43 | 011505001001 | 洗漱台 | 成品花岗岩洗漱台（台面开孔） |  | m2 | 1.56
44 | 011505008001 | 卫生手纸架 | 卫生手纸架 |  | 个 | 12
45 | 011505006001 | 挂衣钩 | 挂衣钩 |  | 套 | 12
46 | 011508002001 | 有机玻璃字 | 成品亚克力字 |  | 个 | 5
47 | 011502007001 | 塑料装饰线 | 挤塑板线条130*100mm |  | m | 29.6
分部小计
措施项目
48 | 011702001001 | 基础 |  |  | m2 | 52.45
49 | 011702008001 | 圈梁 |  |  | m2 | 28.74
50 | 011702009001 | 过梁 |  |  | m2 | 4.91
51 | 011702003001 | 构造柱 |  |  | m2 | 16.29
52 | 011702015001 | 无梁板 |  |  | m2 | 40.85
53 | 011702022001 | 挑檐板 |  |  | m2 | 19.2
54 | 011702021001 | 栏板 |  |  | m2 | 40.71
55 | 011702006001 | 矩形梁 |  |  | m2 | 3.38
56 | 011702023001 | 雨篷 |  |  | m2 | 2.4
57 | 011701001001 | 综合脚手架 |  |  | m2 | 56.94
58 | 011703001001 | 垂直运输 |  |  | m2 | 56.94
分部小计
本页小计
注：为计取规费等的使用，可在表中增设其中：“定额人工费”
表—08
分部分项工程和单价措施项目清单与计价表
工程名称：公厕三——建筑与装饰工程 |  |  |  | 标段：阿拉善右旗雅布赖镇新呼都格嘎查人居环境整治项目 |  |  |  | 第 6 页 共 6 页
合 计
注：为计取规费等的使用，可在表中增设其中：“定额人工费”
表—08

## 表-11 总价措施项目清单与计价表
总价措施项目清单与计价表
工程名称：公厕三——建筑与装饰工程 |  |  | 标段：阿拉善右旗雅布赖镇新呼都格嘎查人居环境整治项目 | [5 empty] | 第 1 页 共 1 页
序号 | 项目编码 | 项目名称 |  | 计算基础 | 费率(%) | 金额(元) |  | 调整费率(%) |  | 调整后金额(元) | 备注
1 | 011707001 | 安全文明施工费
1.1 | 011707001001 | 文明施工与环境保护费 |  | 分部分项人工费+技术措施项目人工费 | 2.2
1.2 | 011707001002 | 临时设施费 |  | 分部分项人工费+技术措施项目人工费 | 1.7
2 | 011707005001 | 雨季施工增加费 |  | 分部分项人工费+技术措施项目人工费 | 0.5
3 | 011707007001 | 已完工程及设备保护费 |  | 分部分项人工费+技术措施项目人工费 | 0.8
4 | 01B001 | 工程定位复测费 |  | 分部分项人工费+技术措施项目人工费 | 0.3
5 | 011707004001 | 二次搬运费 |  | 分部分项人工费+技术措施项目人工费 | 0.1
6 | 01B002 | 特殊地区施工增加费 |  | 分部分项人工费+技术措施项目人工费 | 0
7 | 011707002001 | 夜间施工增加费
8 | 011707002002 | 白天在地下室施工增加费
9 | 011707005002 | 冬季施工增加费
合 计
编制人（造价人员）： | [6 empty] | 复核人（造价工程师）：
注：1.“计算基础”中安全文明施工费可为“定额基价”、“定额人工费”或“定额人工费+定额机械费”，其他项目可为“定额人工费”或“定额人工费+定额机械费”。 2.按施工方案计算的措施费，若无“计算基础”和“费率”的数值，也可只填“金额”数值，但应在备注栏说明施工方案出处或计算方法。
表-11

## 表-12 其他项目清单与计价汇总表
其他项目清单与计价汇总表
工程名称：公厕三——建筑与装饰工程 |  | 标段：阿拉善右旗雅布赖镇新呼都格嘎查人居环境整治项目 |  |  | 第 1 页 共 1 页
序号 | 项目名称 |  | 金额(元) | 结算金额(元) |  | 备注
1 | 暂列金额 |  |  |  |  | 明细详见表-12-1
2 | 暂估价
2.1 | 专业工程暂估价 |  |  |  |  | 明细详见表-12-3
2.2 | 材料暂估价 |  | - |  |  | 明细详见表-12-2
3 | 计日工 |  |  |  |  | 明细详见表-12-4
4 | 总承包服务费 |  |  |  |  | 明细详见表-12-5
5 | 材料检验试验费 |  | 102.48
6 | 建筑工程能效测评费
7 | 工程变更及现场签证
8 | 提前竣工（赶工补偿）
9 | 无负荷联合试运转费
10 | 停窝工损失费
11 | 施工期间未完工程保护费
12 | 企业自有工人培训管理费
13 | 建筑工人实名制费
14 | 安全生产计提费 |  | 5745.34
合计 |  |  | 5847.82 |  |  | —
注：材料（工程设备）暂估单价进入清单项目综合单价，此处不汇总。
表-12

## 表-12-1 暂列金额表
暂列金额明细表
工程名称：公厕三——建筑与装饰工程 |  | 标段：阿拉善右旗雅布赖镇新呼都格嘎查人居环境整治项目 |  |  | 第 1 页 共 1 页
序号 | 项目名称 |  | 计量单位 | 暂定金额（元） |  | 备注
合 计 | [5 empty] | —
注：此表由招标人填写，如不能详列，也可只列暂列金额总额，投标人应将上述暂列金额计入投标总价中。
表—12—1

## 表-12-2 材料(工程设备)暂估价及调整表
材料（工程设备）暂估单价及调整表
工程名称：公厕三——建筑与装饰工程 |  |  | 标段：阿拉善右旗雅布赖镇新呼都格嘎查人居环境整治项目 | [7 empty] | 第 1 页 共 1 页
序号 | 材料(工程设备)名称、规格、型号 | 计量单位 |  | 数量 |  | 暂估(元) |  | 确认(元) |  | 差额±(元) |  |  | 备注
|  |  |  | 暂估 | 确认 | 单价 | 合价 | 单价 | 合价 | 单价 |  | 合价
合计
总合计
注：此表由招标人填写“暂估单价”，并在备注栏说明暂估价的材料、工程设备拟用在哪些清单项目上，投标人应将上述材料、工程设备暂估单价计入工程量清单综合单价报价中。
表—12—2

## 表-12-3 专业工程暂估价及结算价表
专业工程暂估价及结算价表
工程名称：公厕三——建筑与装饰工程 |  |  | 标段：阿拉善右旗雅布赖镇新呼都格嘎查人居环境整治项目 |  |  |  | 第 1 页 共 1 页
序号 | 工程名称 | 工程内容 |  | 暂估金额（元） | 结算金额(元) | 差额±(元) |  | 备注
合 计
注：此表“暂估金额”由招标人填写，投标人应将“暂估金额”计入投标总价中。结算时按合同约定结算金额填写。
表—12—3

## 表-12-4 计日工表
计 日 工 表
工程名称：公厕三——建筑与装饰工程 |  | 标段：阿拉善右旗雅布赖镇新呼都格嘎查人居环境整治项目 | [5 empty] | 第 1 页 共 1 页
编号 | 项目名称 |  | 单位 | 暂定数量 | 实际数量 | 综合单价(元) | 合价(元)
[7 empty] | 暂定 |  | 实际
1 | 人工
人工小计
2 | 材料
材料小计
3 | 机械
机械小计
四、企业管理费和利润
总 计
注：此表项目名称、暂定数量由招标人填写，编制招标控制价时，单价由招标人按有关计价规定确定；投标时，单价由投标人自主报价，按暂定数量计算合价计入投标总价中。结算时，按发承包双方确认的实际数量计算合价。
表—12—4

## 表-13 规费、税金项目清单与计价表
规费、税金项目计价表
工程名称：公厕三——建筑与装饰工程 |  | 标段：阿拉善右旗雅布赖镇新呼都格嘎查人居环境整治项目 |  |  |  | 第 1 页 共 1 页
序号 | 项目名称 |  | 计算基础 |  | 计算基数 |  | 计算费率(%) | 金额（元）
1 | 规费 |  | 社会保险费+住房公积金+水利建设基金+环境保护税
1.1 | 社会保险费 |  | 养老失业保险+基本医疗保险+工伤保险+生育保险
(1) | 养老失业保险 |  | 分部分项人工费+组织措施项目人工费+技术措施项目人工费+分部分项人工费调整+技术措施项目人工费调整 |  |  |  | 10.5
(2) | 基本医疗保险 |  | 分部分项人工费+组织措施项目人工费+技术措施项目人工费+分部分项人工费调整+技术措施项目人工费调整 |  |  |  | 3.7
(3) | 工伤保险 |  | 分部分项人工费+组织措施项目人工费+技术措施项目人工费+分部分项人工费调整+技术措施项目人工费调整 |  |  |  | 0.4
(4) | 生育保险 |  | 分部分项人工费+组织措施项目人工费+技术措施项目人工费+分部分项人工费调整+技术措施项目人工费调整 |  |  |  | 0.3
1.2 | 住房公积金 |  | 分部分项人工费+组织措施项目人工费+技术措施项目人工费+分部分项人工费调整+技术措施项目人工费调整 |  |  |  | 3.7
1.3 | 水利建设基金 |  | 分部分项人工费+组织措施项目人工费+技术措施项目人工费+分部分项人工费调整+技术措施项目人工费调整 |  |  |  | 0.4
1.4 | 环境保护税
2 | 税金 |  | 税前工程造价 |  |  |  | 9
合 计
编制人（造价人员）： |  |  |  | 复核人（造价工程师）：
表-13