## 扉-1 招标工程量清单扉页
|  | 公厕三——电气设备安装工程 |  | 工程
招标工程量清单
招 标 人： |  |  | 造价咨询人：
| (单位盖章) |  |  |  | (单位资质专用章)
法定代表人 或其授权人： |  |  | 法定代表人 或其授权人：
| (签字或盖章) |  |  |  | (签字或盖章)
编 制 人： |  |  | 复 核 人：
| (造价人员签字盖专用章) |  |  |  | (造价工程师签字盖专用章)
编 制 时 间： | 年 月 日 |  | 复 核 时 间： |  | 年 月 日
扉—1

## 表-08 分部分项工程和单价措施项目清单与计价表
分部分项工程和单价措施项目清单与计价表
工程名称：公厕三——电气设备安装工程 |  |  |  | 标段：阿拉善右旗雅布赖镇新呼都格嘎查人居环境整治项目 |  |  |  | 第 1 页 共 2 页
序号 | 项目编码 | 项目名称 | 项目特征描述 |  | 计量单位 | 工程量 | 金额（元）
[7 empty] | 综合单价 |  | 合价 | 其中
暂估价
室外
1 | 030411001001 | 配管 | 1.名称:电线管 2.材质:SC 3.规格:DN50 4.配置形式:埋地敷设 |  | m | 4.8
2 | 030408001001 | 电力电缆 | 1.名称:电力电缆 2.规格:YJV22-5*16 3.材质:铜芯电缆 4.敷设方式、部位:埋地敷设 |  | m | 4.8
分部小计
室内
3 | 030404017001 | 配电箱 | 1.名称:配电箱 AL1 2.规格:400*500*200 3.安装方式:据地1.8m安装 |  | 台 | 1
4 | 030409010001 | 浪涌保护器 | 1.名称:防雷及浪涌保护器 |  | 个 | 1
5 | 030404019001 | 漏电断路器保护 | 1.名称:漏电断路器保护 2.规格:30mA 0.1s |  | 个 | 2
6 | 030411001002 | 配管 | 1.名称:电线管 2.材质:JDG 3.规格:DN20mm 4.配置形式:暗配 |  | m | 47.67
7 | 030411001003 | 配管 | 1.名称:电线管 2.材质:JDG 3.规格:DN20mm 4.配置形式:暗配 |  | m | 51.69
8 | 030411004001 | 配线 | 1.名称:管内穿线 2.配线形式:照明线路 3.型号:BV 4.规格:2.5mm2 5.材质:铜芯 6.配线部位:暗敷 |  | m | 148.41
9 | 030411004002 | 配线 | 1.名称:管内穿线 2.配线形式:插座线路 3.型号:BV 4.规格:4mm2 5.材质:铜芯 6.配线部位:暗敷 |  | m | 163.18
10 | 030411006001 | 接线盒 | 1.名称:预留感应器接线盒 2.规格:86接线盒 3.安装形式:距地0.4米暗装 |  | 个 | 12
11 | 030411006002 | 接线盒 | 1.名称:预留感应器接线盒 2.规格:86接线盒 3.安装形式:距地1.2米暗装 |  | 个 | 6
12 | 030412001001 | 普通灯具 | 1.名称:灭蝇灯 2.规格:10W 3.安装方式:顶棚下吊装 |  | 套 | 3
本页小计
注：为计取规费等的使用，可在表中增设其中：“定额人工费”
表—08
分部分项工程和单价措施项目清单与计价表
工程名称：公厕三——电气设备安装工程 |  |  |  | 标段：阿拉善右旗雅布赖镇新呼都格嘎查人居环境整治项目 |  |  |  | 第 2 页 共 2 页
序号 | 项目编码 | 项目名称 | 项目特征描述 |  | 计量单位 | 工程量 | 金额（元）
[7 empty] | 综合单价 |  | 合价 | 其中
暂估价
13 | 030412001002 | 普通灯具 | 1.名称:吸顶灯 2.规格:18W 3.安装方式:吸顶 |  | 套 | 6
14 | 030404034001 | 照明开关 | 1.名称:开关 2.规格:10A 3.安装方式:距地1.3米 |  | 个 | 1
15 | 030404034002 | 照明开关 | 1.名称:双联开关 2.规格:10A 3.安装方式:距地1.3米 |  | 个 | 2
16 | 030404035001 | 插座 | 1.名称:带保护极的单相电热宝、感应水龙头插座 2.规格:T426/10US+T223DV 3.安装方式:距地0.4米暗装 |  | 个 | 3
17 | 030404035002 | 插座 | 1.名称:带保护极的单相烘手器插座 2.规格:T426/10US+T223DV 3.安装方式:距地1.2米暗装 |  | 个 | 2
18 | 030411006003 | 接线盒 | 1.名称:接线盒 2.规格:接线盒 |  | 个 | 17
19 | 030409002001 | 接地母线 | 1.名称:接地母线 2.材质:镀锌扁钢 3.规格:40*4 4.安装形式:埋深1.0m |  | m | 22.71
20 | 030409001001 | 接地极 | 1.名称:接地极 2.材质:镀锌钢管 3.规格:2.5m长DN50 |  | 根 | 4
21 | 030409008001 | 等电位端子箱、测试板 | 1.名称:总等电位端子箱 2.规格:300*400+160 |  | 台 | 1
分部小计
措施项目
22 | 031301017001 | 脚手架搭拆 |  |  | 项 | 1
分部小计
本页小计
合 计
注：为计取规费等的使用，可在表中增设其中：“定额人工费”
表—08

## 表-11 总价措施项目清单与计价表
总价措施项目清单与计价表
工程名称：公厕三——电气设备安装工程 |  |  | 标段：阿拉善右旗雅布赖镇新呼都格嘎查人居环境整治项目 | [5 empty] | 第 1 页 共 1 页
序号 | 项目编码 | 项目名称 |  | 计算基础 | 费率(%) | 金额(元) |  | 调整费率(%) |  | 调整后金额(元) | 备注
1 | 031302001 | 安全文明施工费
1.1 | 031302001001 | 安全文明施工与环境保护费 |  | 分部分项人工费+技术措施项目人工费 | 0.8
1.2 | 031302001002 | 临时设施费 |  | 分部分项人工费+技术措施项目人工费 | 0.85
2 | 031302005001 | 雨季施工增加费 |  | 分部分项人工费+技术措施项目人工费 | 0.5
3 | 031302006001 | 已完工程及设备保护费 |  | 分部分项人工费+技术措施项目人工费 | 0.8
4 | 03B001 | 工程定位复测费 |  | 分部分项人工费+技术措施项目人工费 | 0
5 | 031302004001 | 二次搬运费 |  | 分部分项人工费+技术措施项目人工费 | 0.1
6 | 03B002 | 特殊地区施工增加费 |  | 分部分项人工费+技术措施项目人工费 | 0
7 | 031302002001 | 夜间施工增加费
8 | 031302002002 | 白天在地下室施工增加费
9 | 031302005002 | 冬季施工增加费
合 计
编制人（造价人员）： | [6 empty] | 复核人（造价工程师）：
注：1.“计算基础”中安全文明施工费可为“定额基价”、“定额人工费”或“定额人工费+定额机械费”，其他项目可为“定额人工费”或“定额人工费+定额机械费”。 2.按施工方案计算的措施费，若无“计算基础”和“费率”的数值，也可只填“金额”数值，但应在备注栏说明施工方案出处或计算方法。
表-11

## 表-12 其他项目清单与计价汇总表
其他项目清单与计价汇总表
工程名称：公厕三——电气设备安装工程 |  | 标段：阿拉善右旗雅布赖镇新呼都格嘎查人居环境整治项目 |  |  | 第 1 页 共 1 页
序号 | 项目名称 |  | 金额(元) | 结算金额(元) |  | 备注
1 | 暂列金额 |  |  |  |  | 明细详见表-12-1
2 | 暂估价
2.1 | 专业工程暂估价 |  |  |  |  | 明细详见表-12-3
2.2 | 材料暂估价 |  | - |  |  | 明细详见表-12-2
3 | 计日工 |  |  |  |  | 明细详见表-12-4
4 | 总承包服务费 |  |  |  |  | 明细详见表-12-5
5 | 材料检验试验费 |  | 25.62
6 | 建筑工程能效测评费
7 | 工程变更及现场签证
8 | 提前竣工（赶工补偿）
9 | 无负荷联合试运转费
10 | 停窝工损失费
11 | 施工期间未完工程保护费
12 | 企业自有工人培训管理费
13 | 建筑工人实名制费
14 | 安全生产计提费 |  | 209.65
合计 |  |  | 235.27 |  |  | —
注：材料（工程设备）暂估单价进入清单项目综合单价，此处不汇总。
表-12

## 表-12-1 暂列金额表
暂列金额明细表
工程名称：公厕三——电气设备安装工程 |  | 标段：阿拉善右旗雅布赖镇新呼都格嘎查人居环境整治项目 |  |  | 第 1 页 共 1 页
序号 | 项目名称 |  | 计量单位 | 暂定金额（元） |  | 备注
合 计 | [5 empty] | —
注：此表由招标人填写，如不能详列，也可只列暂列金额总额，投标人应将上述暂列金额计入投标总价中。
表—12—1

## 表-12-2 材料(工程设备)暂估价及调整表
材料（工程设备）暂估单价及调整表
工程名称：公厕三——电气设备安装工程 |  |  | 标段：阿拉善右旗雅布赖镇新呼都格嘎查人居环境整治项目 | [7 empty] | 第 1 页 共 1 页
序号 | 材料(工程设备)名称、规格、型号 | 计量单位 |  | 数量 |  | 暂估(元) |  | 确认(元) |  | 差额±(元) |  |  | 备注
|  |  |  | 暂估 | 确认 | 单价 | 合价 | 单价 | 合价 | 单价 |  | 合价
合计
总合计
注：此表由招标人填写“暂估单价”，并在备注栏说明暂估价的材料、工程设备拟用在哪些清单项目上，投标人应将上述材料、工程设备暂估单价计入工程量清单综合单价报价中。
表—12—2

## 表-12-3 专业工程暂估价及结算价表
专业工程暂估价及结算价表
工程名称：公厕三——电气设备安装工程 |  |  | 标段：阿拉善右旗雅布赖镇新呼都格嘎查人居环境整治项目 |  |  |  | 第 1 页 共 1 页
序号 | 工程名称 | 工程内容 |  | 暂估金额（元） | 结算金额(元) | 差额±(元) |  | 备注
合 计
注：此表“暂估金额”由招标人填写，投标人应将“暂估金额”计入投标总价中。结算时按合同约定结算金额填写。
表—12—3

## 表-12-4 计日工表
计 日 工 表
工程名称：公厕三——电气设备安装工程 |  | 标段：阿拉善右旗雅布赖镇新呼都格嘎查人居环境整治项目 | [5 empty] | 第 1 页 共 1 页
编号 | 项目名称 |  | 单位 | 暂定数量 | 实际数量 | 综合单价(元) | 合价(元)
[7 empty] | 暂定 |  | 实际
1 | 人工
人工小计
2 | 材料
材料小计
3 | 机械
机械小计
四、企业管理费和利润
总 计
注：此表项目名称、暂定数量由招标人填写，编制招标控制价时，单价由招标人按有关计价规定确定；投标时，单价由投标人自主报价，按暂定数量计算合价计入投标总价中。结算时，按发承包双方确认的实际数量计算合价。
表—12—4

## 表-13 规费、税金项目清单与计价表
规费、税金项目计价表
工程名称：公厕三——电气设备安装工程 |  | 标段：阿拉善右旗雅布赖镇新呼都格嘎查人居环境整治项目 |  |  |  | 第 1 页 共 1 页
序号 | 项目名称 |  | 计算基础 |  | 计算基数 |  | 计算费率(%) | 金额（元）
1 | 规费 |  | 社会保险费+住房公积金+水利建设基金+环境保护税
1.1 | 社会保险费 |  | 养老失业保险+基本医疗保险+工伤保险+生育保险
(1) | 养老失业保险 |  | 分部分项人工费+组织措施项目人工费+技术措施项目人工费+分部分项人工费调整+技术措施项目人工费调整 |  |  |  | 10.5
(2) | 基本医疗保险 |  | 分部分项人工费+组织措施项目人工费+技术措施项目人工费+分部分项人工费调整+技术措施项目人工费调整 |  |  |  | 3.7
(3) | 工伤保险 |  | 分部分项人工费+组织措施项目人工费+技术措施项目人工费+分部分项人工费调整+技术措施项目人工费调整 |  |  |  | 0.4
(4) | 生育保险 |  | 分部分项人工费+组织措施项目人工费+技术措施项目人工费+分部分项人工费调整+技术措施项目人工费调整 |  |  |  | 0.3
1.2 | 住房公积金 |  | 分部分项人工费+组织措施项目人工费+技术措施项目人工费+分部分项人工费调整+技术措施项目人工费调整 |  |  |  | 3.7
1.3 | 水利建设基金 |  | 分部分项人工费+组织措施项目人工费+技术措施项目人工费+分部分项人工费调整+技术措施项目人工费调整 |  |  |  | 0.4
1.4 | 环境保护税
2 | 税金 |  | 税前工程造价 |  |  |  | 9
合 计
编制人（造价人员）： |  |  |  | 复核人（造价工程师）：
表-13