## 扉-1 招标工程量清单扉页
|  | 公厕二——给排水工程 |  | 工程
招标工程量清单
招 标 人： |  |  | 造价咨询人：
| (单位盖章) |  |  |  | (单位资质专用章)
法定代表人 或其授权人： |  |  | 法定代表人 或其授权人：
| (签字或盖章) |  |  |  | (签字或盖章)
编 制 人： |  |  | 复 核 人：
| (造价人员签字盖专用章) |  |  |  | (造价工程师签字盖专用章)
编 制 时 间： | 年 月 日 |  | 复 核 时 间： |  | 年 月 日
扉—1

## 表-08 分部分项工程和单价措施项目清单与计价表
分部分项工程和单价措施项目清单与计价表
工程名称：公厕二——给排水工程 |  |  |  | 标段：阿拉善右旗雅布赖镇新呼都格嘎查人居环境整治项目 |  |  |  | 第 1 页 共 4 页
序号 | 项目编码 | 项目名称 | 项目特征描述 |  | 计量单位 | 工程量 | 金额（元）
[7 empty] | 综合单价 |  | 合价 | 其中
暂估价
给水
室外
1 | 031001006001 | 塑料管 | 1.安装部位:地下 2.介质:给水 3.材质、规格:PPR DN75 4.连接形式:热熔连接 5.压力试验及吹、洗设计要求:水压试验、水冲洗 |  | m | 1.5
2 | 031208002003 | 电伴热 | 敷设在不采暖房间内，且在冰冻线以上的给排水管道均采用电伴热 |  | m | 1.8
3 | 031208002002 | 管道绝热 | 敷设在不采暖房间内，且在冰冻线以上的给排水管道均外加50mm超细玻璃棉保温 |  | m3 | 0.03
4 | 031208007002 | 防潮层、保护层 | 外缠玻璃丝布两层 |  | m2 | 0.89
分部小计
室内
5 | 031001006002 | 塑料管 | 1.安装部位:室内 2.介质:给水 3.材质、规格:PPR DN75 4.连接形式:热熔连接 5.压力试验及吹、洗设计要求:水压试验、水冲洗 |  | m | 11.79
6 | 031001006003 | 塑料管 | 1.安装部位:室内 2.介质:给水 3.材质、规格:PPR DN63 4.连接形式:热熔连接 5.压力试验及吹、洗设计要求:水压试验、水冲洗 |  | m | 12.38
7 | 031001006004 | 塑料管 | 1.安装部位:室内 2.介质:给水 3.材质、规格:PPR DN50 4.连接形式:热熔连接 5.压力试验及吹、洗设计要求:水压试验、水冲洗 |  | m | 1.79
8 | 031001006005 | 塑料管 | 1.安装部位:室内 2.介质:给水 3.材质、规格:PPR DN40 4.连接形式:热熔连接 5.压力试验及吹、洗设计要求:水压试验、水冲洗 |  | m | 2.29
9 | 031001006006 | 塑料管 | 1.安装部位:室内 2.介质:给水 3.材质、规格:PPR DN32 4.连接形式:热熔连接 5.压力试验及吹、洗设计要求:水压试验、水冲洗 |  | m | 10.29
10 | 031001006007 | 塑料管 | 1.安装部位:室内 2.介质:给水 3.材质、规格:PPR DN25 4.连接形式:热熔连接 5.压力试验及吹、洗设计 |  | m | 2.19
本页小计
注：为计取规费等的使用，可在表中增设其中：“定额人工费”
表—08
分部分项工程和单价措施项目清单与计价表
工程名称：公厕二——给排水工程 |  |  |  | 标段：阿拉善右旗雅布赖镇新呼都格嘎查人居环境整治项目 |  |  |  | 第 2 页 共 4 页
序号 | 项目编码 | 项目名称 | 项目特征描述 |  | 计量单位 | 工程量 | 金额（元）
[7 empty] | 综合单价 |  | 合价 | 其中
暂估价
要求:水压试验、水冲洗
11 | 031001006008 | 塑料管 | 1.安装部位:室内 2.介质:给水 3.材质、规格:PPR DN20 4.连接形式:热熔连接 5.压力试验及吹、洗设计要求:水压试验、水冲洗 |  | m | 8.44
12 | 031003001001 | 螺纹阀门 | 1.类型:截止阀 J11W-16T 2.规格、压力等级:DN75 |  | 个 | 1
13 | 031003001002 | 螺纹阀门 | 1.类型:截止阀 J11W-16T 2.规格、压力等级:DN63 |  | 个 | 2
14 | 031003001003 | 螺纹阀门 | 1.类型:截止阀 J11W-16T 2.规格、压力等级:DN40 |  | 个 | 1
15 | 031002003001 | 套管 | 1.名称、类型:钢套管 2.规格:DN75 |  | 个 | 1
16 | 031002003002 | 套管 | 1.名称、类型:钢套管 2.规格:DN32 |  | 个 | 1
17 | 031002001001 | 管道支架 | 管道支架 |  | kg | 11.33
18 | 031201003001 | 金属结构刷油 | 支架涂防锈漆(樟丹防锈漆)二道，再涂白色醇酸瓷漆二道 |  | kg | 11.33
分部小计
排水
室外
19 | 010101003002 | 挖沟槽土方 | 1.土壤类别:三类土 2.挖土深度:1.55m |  | m3 | 14.23
20 | 010103001003 | 回填方 | 1.密实度要求:满足设计和规范要求 2.填方材料品种:回填土 |  | m3 | 217.74
21 | 010103001004 | 回填方 | 1.密实度要求:满足设计和规范要求 2.填方材料品种:砂 |  | m3 | 1.68
22 | 010103002002 | 余方弃置 | 1.废弃料品种:余土 2.运距:投标人根据施工现场自行考虑 |  | m3 | 13.68
23 | 010101004001 | 挖基坑土方 | 1.土壤类别:三类土 2.挖土深度:3.2m |  | m3 | 217.19
24 | 010507006001 | 化粪池、检查井 | 玻璃钢化粪池，有效容积12立 型号HFRP(LWQ)-5，详见12S8-275-277 |  | 座 | 1
25 | 040504002001 | 混凝土井 | 污水检查井采用∅1000钢筋混凝土污水检查井，做法详见12S8-14 |  | 座 | 2
26 | 031001005001 | 铸铁管 | 1.安装部位:室外 2.介质:排水 3.材质、规格:柔性接口的机制排水铸铁管材 DN200 4.连接形式:承插连接 5.压力试验及吹、洗设计 |  | m | 7
本页小计
注：为计取规费等的使用，可在表中增设其中：“定额人工费”
表—08
分部分项工程和单价措施项目清单与计价表
工程名称：公厕二——给排水工程 |  |  |  | 标段：阿拉善右旗雅布赖镇新呼都格嘎查人居环境整治项目 |  |  |  | 第 3 页 共 4 页
序号 | 项目编码 | 项目名称 | 项目特征描述 |  | 计量单位 | 工程量 | 金额（元）
[7 empty] | 综合单价 |  | 合价 | 其中
暂估价
要求:水压试验
27 | 031001005002 | 铸铁管 | 1.安装部位:室外 2.介质:排水 3.材质、规格:柔性接口的机制排水铸铁管材 DN150 4.连接形式:承插连接 5.压力试验及吹、洗设计要求:水压试验 |  | m | 17.98
28 | 031208002004 | 电伴热 | 敷设在不采暖房间内，且在冰冻线以上的给排水管道均采用电伴热 |  | m | 29.98
29 | 031201001001 | 管道刷油 | 埋设和暗设的排水铸铁管刷沥青漆二道 |  | m2 | 16.37
30 | 031208002001 | 管道绝热 | 敷设在不采暖房间内，且在冰冻线以上的给排水管道外加50mm超细玻璃棉保温 |  | m3 | 0.91
31 | 031208007001 | 防潮层、保护层 | 外缠玻璃丝布两层 |  | m2 | 21.72
分部小计
室内
32 | 031001005003 | 铸铁管 | 1.安装部位:室内 2.介质:通气管 3.材质、规格:柔性接口的机制排水铸铁管材 DN100 4.连接形式:承插连接 5.压力试验及吹、洗设计要求:水压试验 |  | m | 7.08
33 | 031201001002 | 管道刷油 | 埋设和暗设的排水铸铁管刷沥青漆二道 |  | m2 | 2.62
34 | 031001006009 | 塑料管 | 1.安装部位:室内 2.介质:排水 3.材质、规格:PVC-U DN100 环刚度8系列 4.连接形式:粘接 5.压力试验及吹、洗设计要求:水压试验 |  | m | 33.95
35 | 031001006010 | 塑料管 | 1.安装部位:室内 2.介质:排水 3.材质、规格:PVC-U DN75 环刚度8系列 4.连接形式:粘接 5.压力试验及吹、洗设计要求:水压试验 |  | m | 8.33
36 | 031001006011 | 塑料管 | 1.安装部位:室内 2.介质:排水 3.材质、规格:PVC-U DN50 环刚度8系列 4.连接形式:粘接 5.压力试验及吹、洗设计要求:水压试验 |  | m | 27.32
分部小计
本页小计
注：为计取规费等的使用，可在表中增设其中：“定额人工费”
表—08
分部分项工程和单价措施项目清单与计价表
工程名称：公厕二——给排水工程 |  |  |  | 标段：阿拉善右旗雅布赖镇新呼都格嘎查人居环境整治项目 |  |  |  | 第 4 页 共 4 页
序号 | 项目编码 | 项目名称 | 项目特征描述 |  | 计量单位 | 工程量 | 金额（元）
[7 empty] | 综合单价 |  | 合价 | 其中
暂估价
卫生器具
37 | 031004003001 | 洗脸盆 | 1.材质:陶瓷 2.规格、类型:台式 3.附件名称、数量:感应水嘴 |  | 组 | 3
38 | 031004006001 | 大便器 | 1.材质:陶瓷 2.规格、类型:蹲式 3.附件名称、数量:感应式冲洗阀 |  | 组 | 12
39 | 031004007001 | 小便器 | 1.材质:陶瓷 2.规格、类型:感应式小便器 |  | 组 | 6
40 | 031004008001 | 其他成品卫生器具 | 拖布池 |  | 组 | 1
41 | 031004014001 | 给、排水附(配)件 | 1.材质:地漏 2.型号、规格:DN50 |  | 个 | 3
42 | 031004014002 | 给、排水附(配)件 | 1.材质:地漏 2.型号、规格:DN100 |  | 个 | 2
43 | 031004014003 | 给、排水附(配)件 | 1.材质:通气帽 2.型号、规格:DN100 |  | 个 | 1
44 | 030901013001 | 灭火器 | 1.形式:手提式磷酸铵盐灭火器 2.规格、型号:MF/ABC4 |  | 具 | 2
分部小计
措施项目
45 | 031301017001 | 脚手架搭拆 |  |  | 项 | 1
分部小计
本页小计
合 计
注：为计取规费等的使用，可在表中增设其中：“定额人工费”
表—08

## 表-11 总价措施项目清单与计价表
总价措施项目清单与计价表
工程名称：公厕二——给排水工程 |  |  | 标段：阿拉善右旗雅布赖镇新呼都格嘎查人居环境整治项目 | [5 empty] | 第 1 页 共 1 页
序号 | 项目编码 | 项目名称 |  | 计算基础 | 费率(%) | 金额(元) |  | 调整费率(%) |  | 调整后金额(元) | 备注
1 | 031302001 | 安全文明施工费
1.1 | 031302001001 | 安全文明施工与环境保护费 |  | 分部分项人工费+技术措施项目人工费 | 0.8
1.2 | 031302001002 | 临时设施费 |  | 分部分项人工费+技术措施项目人工费 | 0.85
2 | 031302005001 | 雨季施工增加费 |  | 分部分项人工费+技术措施项目人工费 | 0.5
3 | 031302006001 | 已完工程及设备保护费 |  | 分部分项人工费+技术措施项目人工费 | 0.8
4 | 03B001 | 工程定位复测费 |  | 分部分项人工费+技术措施项目人工费 | 0
5 | 031302004001 | 二次搬运费 |  | 分部分项人工费+技术措施项目人工费 | 0.1
6 | 03B002 | 特殊地区施工增加费 |  | 分部分项人工费+技术措施项目人工费 | 0
7 | 031302002001 | 夜间施工增加费
8 | 031302002002 | 白天在地下室施工增加费
9 | 031302005002 | 冬季施工增加费
合 计
编制人（造价人员）： | [6 empty] | 复核人（造价工程师）：
注：1.“计算基础”中安全文明施工费可为“定额基价”、“定额人工费”或“定额人工费+定额机械费”，其他项目可为“定额人工费”或“定额人工费+定额机械费”。 2.按施工方案计算的措施费，若无“计算基础”和“费率”的数值，也可只填“金额”数值，但应在备注栏说明施工方案出处或计算方法。
表-11

## 表-12 其他项目清单与计价汇总表
其他项目清单与计价汇总表
工程名称：公厕二——给排水工程 |  | 标段：阿拉善右旗雅布赖镇新呼都格嘎查人居环境整治项目 |  |  | 第 1 页 共 1 页
序号 | 项目名称 |  | 金额(元) | 结算金额(元) |  | 备注
1 | 暂列金额 |  |  |  |  | 明细详见表-12-1
2 | 暂估价
2.1 | 专业工程暂估价 |  |  |  |  | 明细详见表-12-3
2.2 | 材料暂估价 |  | - |  |  | 明细详见表-12-2
3 | 计日工 |  |  |  |  | 明细详见表-12-4
4 | 总承包服务费 |  |  |  |  | 明细详见表-12-5
5 | 材料检验试验费 |  | 13.68
6 | 建筑工程能效测评费
7 | 工程变更及现场签证
8 | 提前竣工（赶工补偿）
9 | 无负荷联合试运转费
10 | 停窝工损失费
11 | 施工期间未完工程保护费
12 | 企业自有工人培训管理费
13 | 建筑工人实名制费
14 | 安全生产计提费 |  | 1565.32
合计 |  |  | 1579 |  |  | —
注：材料（工程设备）暂估单价进入清单项目综合单价，此处不汇总。
表-12

## 表-12-1 暂列金额表
暂列金额明细表
工程名称：公厕二——给排水工程 |  | 标段：阿拉善右旗雅布赖镇新呼都格嘎查人居环境整治项目 |  |  | 第 1 页 共 1 页
序号 | 项目名称 |  | 计量单位 | 暂定金额（元） |  | 备注
合 计 | [5 empty] | —
注：此表由招标人填写，如不能详列，也可只列暂列金额总额，投标人应将上述暂列金额计入投标总价中。
表—12—1

## 表-12-2 材料(工程设备)暂估价及调整表
材料（工程设备）暂估单价及调整表
工程名称：公厕二——给排水工程 |  |  | 标段：阿拉善右旗雅布赖镇新呼都格嘎查人居环境整治项目 | [7 empty] | 第 1 页 共 1 页
序号 | 材料(工程设备)名称、规格、型号 | 计量单位 |  | 数量 |  | 暂估(元) |  | 确认(元) |  | 差额±(元) |  |  | 备注
|  |  |  | 暂估 | 确认 | 单价 | 合价 | 单价 | 合价 | 单价 |  | 合价
合计
总合计
注：此表由招标人填写“暂估单价”，并在备注栏说明暂估价的材料、工程设备拟用在哪些清单项目上，投标人应将上述材料、工程设备暂估单价计入工程量清单综合单价报价中。
表—12—2

## 表-12-3 专业工程暂估价及结算价表
专业工程暂估价及结算价表
工程名称：公厕二——给排水工程 |  |  | 标段：阿拉善右旗雅布赖镇新呼都格嘎查人居环境整治项目 |  |  |  | 第 1 页 共 1 页
序号 | 工程名称 | 工程内容 |  | 暂估金额（元） | 结算金额(元) | 差额±(元) |  | 备注
合 计
注：此表“暂估金额”由招标人填写，投标人应将“暂估金额”计入投标总价中。结算时按合同约定结算金额填写。
表—12—3

## 表-12-4 计日工表
计 日 工 表
工程名称：公厕二——给排水工程 |  | 标段：阿拉善右旗雅布赖镇新呼都格嘎查人居环境整治项目 | [5 empty] | 第 1 页 共 1 页
编号 | 项目名称 |  | 单位 | 暂定数量 | 实际数量 | 综合单价(元) | 合价(元)
[7 empty] | 暂定 |  | 实际
1 | 人工
人工小计
2 | 材料
材料小计
3 | 机械
机械小计
四、企业管理费和利润
总 计
注：此表项目名称、暂定数量由招标人填写，编制招标控制价时，单价由招标人按有关计价规定确定；投标时，单价由投标人自主报价，按暂定数量计算合价计入投标总价中。结算时，按发承包双方确认的实际数量计算合价。
表—12—4

## 表-13 规费、税金项目清单与计价表
规费、税金项目计价表
工程名称：公厕二——给排水工程 |  | 标段：阿拉善右旗雅布赖镇新呼都格嘎查人居环境整治项目 |  |  |  | 第 1 页 共 1 页
序号 | 项目名称 |  | 计算基础 |  | 计算基数 |  | 计算费率(%) | 金额（元）
1 | 规费 |  | 社会保险费+住房公积金+水利建设基金+环境保护税
1.1 | 社会保险费 |  | 养老失业保险+基本医疗保险+工伤保险+生育保险
(1) | 养老失业保险 |  | 分部分项人工费+组织措施项目人工费+技术措施项目人工费+分部分项人工费调整+技术措施项目人工费调整 |  |  |  | 10.5
(2) | 基本医疗保险 |  | 分部分项人工费+组织措施项目人工费+技术措施项目人工费+分部分项人工费调整+技术措施项目人工费调整 |  |  |  | 3.7
(3) | 工伤保险 |  | 分部分项人工费+组织措施项目人工费+技术措施项目人工费+分部分项人工费调整+技术措施项目人工费调整 |  |  |  | 0.4
(4) | 生育保险 |  | 分部分项人工费+组织措施项目人工费+技术措施项目人工费+分部分项人工费调整+技术措施项目人工费调整 |  |  |  | 0.3
1.2 | 住房公积金 |  | 分部分项人工费+组织措施项目人工费+技术措施项目人工费+分部分项人工费调整+技术措施项目人工费调整 |  |  |  | 3.7
1.3 | 水利建设基金 |  | 分部分项人工费+组织措施项目人工费+技术措施项目人工费+分部分项人工费调整+技术措施项目人工费调整 |  |  |  | 0.4
1.4 | 环境保护税
2 | 税金 |  | 税前工程造价 |  |  |  | 9
合 计
编制人（造价人员）： |  |  |  | 复核人（造价工程师）：
表-13