## 表E.2.1 分部分项工程项目清单计价表
分部分项工程项目清单计价表
工程名称：内蒙古科技大学10#公寓楼外墙保温修缮工程 | [5 empty] | 第 1 页 共 3 页
序号 | 项目编码 | 项目名称 | 项目特征描述 | 计量 单位 | 工程量 |  | 金额（元）
[7 empty] | 综合单价 | 合价
外墙1
1 | 01B001 | 拆除原有外墙保温及涂料 | 1.拆除原有外墙保温（70mm厚聚苯板） 2.拆除原有涂料层 | m2 | 1575.63
2 | 011001003001 | 保温隔热墙面 | 1.保温隔热部位:外墙面 2.保温隔热方式及材料名称:岩棉板 3.保温隔热材料规格、性能、厚度:70mm、容重150kg/m³ 4.每平米八到十个保温钉，膨胀螺栓长度，162mm | m2 | 1575.63
3 | 011201001001 | 墙、柱面一般抹灰 | 1.抹第一道抹面胶浆5厚，压入耐碱玻纤网格布 | m2 | 1575.63
4 | 011201001002 | 墙、柱面一般抹灰 | 1.抹第二道聚合物水泥防水砂浆5厚，压入耐碱玻纤网格布 | m2 | 1575.63
5 | 011404001001 | 墙面喷刷涂料 | 1、刮两遍柔性耐水腻子找平 2、打磨 3、底漆 4、真石漆 5、水包砂 6、罩面漆 7.15mm宽黑色底漆做分割线 | m2 | 1575.63
外墙2
6 | 01B002 | 拆除原有外墙保温及涂料 | 1.拆除原有外墙保温（70mm厚聚苯板） 2.拆除原有涂料层 | m2 | 135.77
本页小计
分部分项工程项目清单计价表
工程名称：内蒙古科技大学10#公寓楼外墙保温修缮工程 | [5 empty] | 第 2 页 共 3 页
序号 | 项目编码 | 项目名称 | 项目特征描述 | 计量 单位 | 工程量 |  | 金额（元）
[7 empty] | 综合单价 | 合价
7 | 011001003002 | 保温隔热墙面 | 1.保温隔热部位:外墙面 2.保温隔热方式及材料名称:岩棉板 3.保温隔热材料规格、性能、厚度:70mm、容重150kg/m³ 4.每平米八到十个保温钉，膨胀螺栓长度，162mm | m2 | 135.77
8 | 011201001003 | 墙、柱面一般抹灰 | 1.5厚干粉类聚合物水泥防水砂浆，中间压入热镀锌电焊网 | m2 | 135.77
9 | 011203003001 | 块料墙、柱面 | 1.配套专用胶粘剂粘结 2.5-7厚外墙面砖，填缝剂填缝 | m2 | 135.77
外墙3
10 | 01B003 | 拆除原有外墙涂料 | 1.拆除原有涂料层 | m2 | 113.3
11 | 011201001004 | 墙、柱面一般抹灰 | 1.耐碱网格布 2.5mm抗裂砂浆 | m2 | 113.3
12 | 011404001002 | 墙面喷刷涂料 | 1、刮两遍柔性耐水腻子找平 2、打磨 3、底漆 4、真石漆 5、水包砂 6、罩面漆 7.15mm宽黑色底漆做分割线 | m2 | 113.3
雨水管
13 | 010902005001 | 屋面排水管 | 1.拆除原有pvc雨水管及雨水斗、雨水口 2.新做不锈钢落水管（直径:110mm 厚度:1.0mm 数量:6根外排 4根内排） 3.不锈钢雨水斗及雨水口 | m | 177.5
垃圾外运
本页小计
分部分项工程项目清单计价表
工程名称：内蒙古科技大学10#公寓楼外墙保温修缮工程 | [5 empty] | 第 3 页 共 3 页
序号 | 项目编码 | 项目名称 | 项目特征描述 | 计量 单位 | 工程量 |  | 金额（元）
[7 empty] | 综合单价 | 合价
14 | 010103002001 | 余方弃置 | 1.土石类别:建筑垃圾 2.运距：施工方自行考虑 | m3 | 148.87
本页小计
合 计

## 表E.3.1 措施项目清单计价表
措施项目清单计价表
工程名称：内蒙古科技大学10#公寓楼外墙保温修缮工程 |  |  |  | 第 1 页 共 1 页
序号 | 项目编码 | 项目名称 | 工作内容 |  | 价格（元） | 备注
1 | 一 | 措施项目一
1.1 | 011601007 | 安全文明施工费
1.2 | 011601007001 | 安全文明施工与环境保护费
1.3 | 011601006001 | 临时设施费
1.4 | 011601010001 | 雨季施工增加费
1.5 | 011601013001 | 二次搬运费
1.6 | 011601012001 | 特殊地区施工增加费
1.7 | 011601011001 | 夜间施工增加费
1.8 | 011601011002 | 白天在地下室施工增加费
1.9 | 011601010002 | 冬季施工增加费
2 | 二 | 措施项目二
2.1 | 011601001001 | 脚手架 | 外装饰脚手架
本页小计 | [5 empty] | -
合 计 | [5 empty] | -

## 表E.4.1 其他项目清单计价表
其他项目清单计价表
工程名称：内蒙古科技大学10#公寓楼外墙保温修缮工程 |  |  |  |  | 第 1 页 共 1 页
序号 | 项目名称 | 金额 | 结算（确定）金额（元） | 调整金额± （元） |  | 备注
1 | 暂列金额 | 24575.17 |  |  |  | 详见本标准表 E.4.2
2 | 暂估价
2.1 | 专业工程暂估价 |  |  |  |  | 详见本标准表 E.4.3
2.2 | 材料暂估价
3 | 计日工 |  |  |  |  | 详见本标准表 E.4.4
4 | 总承包服务费 |  |  |  |  | 详见本标准表 E.4.5
5 | 材料检验试验费
6 | 建筑工程能效测评费
7 | 工程变更及现场签证
8 | 提前竣工（赶工补偿）
9 | 无负荷联合试运转费
10 | 停窝工损失费
11 | 施工期间未完工程保护费
12 | 企业自有工人培训管理费
13 | 建筑工人实名制费 |  |  |  |  | 1.建设项目招标工期为1年的暂按57900元计入工程造价； 2.建设项目招标工期为2年的暂按99400元计入工程造价； 3.建设项目招标工期为3年及以上的暂按140900元计入工程造价。
14 | 人工增加费
合 计 |  | 24575.17 |  |  |  | -

## 表E.4.2 暂列金额明细表
暂列金额明细表
工程名称：内蒙古科技大学10#公寓楼外墙保温修缮工程 | [5 empty] | 第 1 页 共 1 页
序号 | 项目名称 | 计算基础 | 费率（%） | 暂定金额 （元） | 确定金额（元） |  | 调整金额± (元) | 备注
1 | 合同价格调整暂列金额 | 491503.46 | 5 | 24575.17
2 | 未确定工程暂列金额
3 | 未确定服务暂列金额
4 | 未确定其他暂列金额
本页小计 |  | - | - | 24575.17
合 计 |  | - | - | 24575.17

## 表E.4.3 专业工程暂估价明细表
专业工程暂估价明细表
工程名称：内蒙古科技大学10#公寓楼外墙保温修缮工程 | [6 empty] | 第 1 页 共 1 页
序号 | 专业工程名称 | 暂估金额（元） |  |  | 确认金额（元） |  |  |  | 调整金额±（元） | 备注
|  | 不含税价格 | 增值税 | 含税价格 | 不含税价格 | 增值税 |  | 含税价格
|  | A₁ | B₁ | C₁ | A₂ | B₂ |  | C₂ | D=C₂-C₁
本页小计 | [9 empty] | -
合计 | [9 empty] | -

## 表E.4.4 计日工表
计日工表
工程名称：内蒙古科技大学10#公寓楼外墙保温修缮工程 | [6 empty] | 第 1 页 共 1 页
编号 | 计日工名称 | 单位 | 暂定数量 | 实际数量 | 综合单价(元) | 合价（元） |  |  | 调整金额± (元)
[6 empty] | 暂定 |  | 实际
[6 empty] | A₁ |  | A₂ | B=A₂-A₁
一 | 人工
1
人工小计
二 | 材料
1
材料小计
三 | 施工机具
1
施工机具小计
总计

## 表E.4.5 总承包服务费计价表
总承包服务费计价表
工程名称：内蒙古科技大学10#公寓楼外墙保温修缮工程 | [7 empty] | 第 1 页 共 1 页
序号 | 项目名称 | 计算基础 | 费率(%) | 金额 | 确认 计算基础 | 结算金额 （元） | 调整金额± （元） |  | 备注
|  | A₁ | B | C₁ | A₂ | C₂ | D=C₂-C₁
1 | 发包人提供材料 | [7 empty] | 详见本标准表G.1.1
2 | 专业分包工程 | [7 empty] | 详见本标准表E.4.3
3 | 直接发包的专业工程 | [7 empty] | 详见本标准表E.4.6
本页小计
合 计 |  | — | — |  | — |  |  |  | -

## 表E.4.6 直接发包的专业工程明细表
直接发包的专业工程明细表
工程名称：内蒙古科技大学10#公寓楼外墙保温修缮工程 |  | 第 1 页 共 1 页
序号 | 直接发包的专业工程名称 |  | 备注
1 | 直接发包的专业工程

## 表E.5.1 增值税计价表
增值税计价表
工程名称：内蒙古科技大学10#公寓楼外墙保温修缮工程 |  |  |  | 第 1 页 共 1 页
序号 | 项目名称 | 计算基础说明 | 计算基础 |  | 税率(%) | 金额(元)
1 | 增值税 | 分部分项工程费+措施项目工程费+其他项目费-其中：专业工程暂估价 |  |  | 9
合 计