## 表C.1.1 招标工程量清单扉页
工程名称： |  | 团结村西沟至四组道路硬化及山体撤方项目
标段名称： |  | 团结村西沟至四组道路硬化及山体撤方项目
招标工程量清单
| 编 制 人： |  | (造价专业人员签字及盖章)
| 审 核 人： |  | (签字及盖章)
| 编 制 单 位： |  | (盖章)
| 法定代表人或其授权人： |  | (签字或盖章)
| 招 标 人： |  | (盖章)
| 法定代表人或其授权人： |  | (签字或盖章)
编 制 时 间：

## 表E.1.1 工程项目清单汇总表
工程项目清单汇总表
工程名称：团结村西沟至四组道路硬化及山体撤方项目 |  | 标段：团结村西沟至四组道路硬化及山体撤方项目 | 第 1 页 共 1 页
序号 | 项目内容 |  |  | 金额（元）
1 | 分部分项工程项目
1.1 | 团结村西沟至四组道路硬化及山体撤方项目
1.1.1 | 土方
1.1.2 | 道路
1.1.3 | 桥涵
2 | 措施项目
2.1 | 其中：安全生产措施项目
3 | 其他项目
3.1 | 其中：暂列金额
3.2 | 其中：专业工程暂估价
3.3 | 其中：计日工
3.4 | 其中：总承包服务费
3.5 | 其中：材料检验试验费
3.6 | 其中：建筑工程能效测评费
3.7 | 其中：工程变更及现场签证
3.8 | 其中：提前竣工(赶工补偿)
3.9 | 其中：无负荷联合试运转费
3.10 | 其中：停窝工损失费
3.11 | 其中：施工期间未完工程保护费
3.12 | 其中：企业自有工人培训管理费
3.13 | 其中：建筑工人实名制费
3.14 | 其中：安全生产计提费
3.15 | 其中：人工增加费
4 | 增值税
合计
注：1 专业工程暂估价为已含税价格，在计算增值税计算基础时不应包含发包人提供的材料费和专业工程暂估价金额；
2 本表宜用于按合同标的为工程量清单编制对象的工程汇总计算，以单项工程、单位工程等为工程量清单编制对象的工
程可按本表汇总计算。

## 表E.2.1 分部分项工程项目清单计价表【土方】
分部分项工程项目清单计价表
工程名称：土方 |  |  |  | 标段：团结村西沟至四组道路硬化及山体撤方项目 |  |  | 第 1 页 共 1 页
序号 | 项目编码 | 项目名称 | 项目特征描述 |  | 计量 单位 | 工程量 |  | 金额（元）
[8 empty] | 综合单价 | 合价
道路
1 | 040101001001 | 挖一般土方 | 1、挖掘机挖土方 2、土壤类别：一二类 |  | m3 | 6364.5
2 | 040103002001 | 一般回填方 | 1、回填砂砾 |  | m3 | 1899.2
3 | 040103003001 | 余方弃置 | 1、自卸汽车运土 2、运距暂定：5km |  | m3 | 6364.5
桥涵
4 | 040101001002 | 挖一般土方 | 1、挖掘机挖土方 2、土壤类别：一二类 |  | m3 | 200
5 | 040103002002 | 一般回填方 | 1、回填砂砾 |  | m3 | 12.13
6 | 040103003002 | 余方弃置 | 1、自卸汽车运土 2、运距暂定：5km |  | m3 | 200
本页小计
合 计

## 表E.3.1 措施项目清单计价表【土方】
措施项目清单计价表
工程名称：土方 |  |  | 标段：团结村西沟至四组道路硬化及山体撤方项目 |  | 第 1 页 共 1 页
序号 | 项目编码 | 项目名称 |  | 工作内容 |  | 价格（元） | 备注
1 | 一 | 措施项目一
1.1 | 011601007 | 文明施工费
1.2 | 011601007001 | 文明施工与环境保护费
1.3 | 011601006001 | 临时设施费
1.4 | 011601010001 | 雨季施工增加费
1.5 | 011601014001 | 已完工程及设备保护费
1.6 | 01B001 | 工程定位复测费
1.7 | 011601013001 | 二次搬运费
1.8 | 011601012001 | 特殊地区施工增加费
1.9 | 011601011001 | 夜间施工增加费
1.10 | 011601011002 | 白天在地下室施工增加费
1.11 | 011601010002 | 冬季施工增加费
2 | 二 | 措施项目二
2.1 | 041201012001 | 大型机械设备进出场及安拆 |  | 1、挖掘机进出场
本页小计 | [6 empty] | -
合 计 | [6 empty] | -
注：措施项目清单费用构成详见本标准表 E.3.2，大型机械进出场及安拆费用组成见本标准表 E.3.4。

## 表E.4.1 其他项目清单计价表【土方】
其他项目清单计价表
工程名称：土方 |  | 标段：团结村西沟至四组道路硬化及山体撤方项目 |  |  |  | 第 1 页 共 1 页
序号 | 项目名称 |  | 暂估（暂定）金额（元） | 结算（确定）金额（元） | 调整金额± （元） |  | 备注
1 | 暂列金额 | [5 empty] | 详见本标准表 E.4.2
2 | 暂估价
2.1 | 专业工程暂估价 | [5 empty] | 详见本标准表 E.4.3
2.2 | 材料暂估价
3 | 计日工 | [5 empty] | 详见本标准表 E.4.4
4 | 总承包服务费 | [5 empty] | 详见本标准表 E.4.5
5 | 材料检验试验费
6 | 建筑工程能效测评费
7 | 工程变更及现场签证
8 | 提前竣工（赶工补偿）
9 | 无负荷联合试运转费
10 | 停窝工损失费
11 | 施工期间未完工程保护费
12 | 企业自有工人培训管理费
13 | 安全生产计提费 | [5 empty] | 房屋建筑工程计提比例为3%，市政公用工程计提比例为1.5%。
14 | 人工增加费
合 计 | [6 empty] | -

## 表E.4.4 计日工表【土方】
计日工表
工程名称：土方 |  |  |  | 标段：团结村西沟至四组道路硬化及山体撤方项目 |  |  |  | 第 1 页 共 1 页
编号 | 计日工名称 | 单位 | 暂定数量 |  | 实际数量 | 综合单价(元) | 合价（元） |  |  | 调整金额± (元)
[7 empty] | 暂定 |  | 实际
[7 empty] | A₁ |  | A₂ | B=A₂-A₁
一 | 人工
1 | 计日工 | 工日 | 1
人工小计
二 | 材料
1
材料小计
三 | 施工机具
1
施工机具小计
总计
注：1 本表计日工名称、暂定数量应由招标人填写。编制最高投标限价时，单价应由招标人按有关计价规定确定；编制投标报 价时，单价应由投标人自主报价，并按暂定数量计算合价计入投标总价中。 2 工程结算时，应按发承包双方确认的实际数量计算合价。发承包双方确认的实际数量详见本标准表E.8.2。

## 表E.5.1 增值税计价表【土方】
增值税计价表
工程名称：土方 |  |  | 标段：团结村西沟至四组道路硬化及山体撤方项目 |  | 第 1 页 共 1 页
序号 | 项目名称 | 计算基础说明 |  | 计算基础 |  | 税率(%) | 金额(元)
1 | 增值税 | 分部分项工程费+措施项目工程费+其他项目费-其中：专业工程暂估价 |  |  |  | 9
合 计

## 表E.2.1 分部分项工程项目清单计价表【道路】
分部分项工程项目清单计价表
工程名称：道路 |  |  |  | 标段：团结村西沟至四组道路硬化及山体撤方项目 |  |  | 第 1 页 共 1 页
序号 | 项目编码 | 项目名称 | 项目特征描述 |  | 计量 单位 | 工程量 |  | 金额（元）
[8 empty] | 综合单价 | 合价
混凝土路
1 | 060104007001 | 路床(槽)整形 | 1、路床整形 |  | m2 | 7884.7
2 | 040202014001 | 水泥稳定碎(砾)石 | 1、20cm 6%水泥稳定砂砾 2、基层养护 3、基层料运输 |  | m2 | 7884.7
3 | 040202014002 | 水泥稳定碎(砾)石 | 1、20cm 5%水泥稳定砂砾 2、基层养护 3、基层料运输 |  | m2 | 7884.7
4 | 040202008003 | 砂砾石 | 1、10cm 天然砂砾 |  | m2 | 4939
5 | 040203007001 | 水泥混凝土 | 1、22cm水泥砼面层 2、塑料膜养护 |  | m2 | 10275
6 | 060104013001 | 培路肩 | 1、20cm培路肩 |  | m3 | 684.4
7 | 040901001001 | 构件钢筋 | 1、传力杆 φ28 |  | t | 1.045
8 | 040901001002 | 构件钢筋 | 1、钢筋 φ12 |  | t | 0.641
9 | 040901001003 | 构件钢筋 | 1、钢筋 φ28 |  | t | 0.136
砂石路
10 | 060104007002 | 路床(槽)整形 | 1、路床整形 |  | m2 | 109.5
11 | 040202008001 | 砂砾石 | 1、3cm级配砂砾磨耗层 |  | m2 | 109.5
12 | 040202012001 | 山皮石 | 1、30cm山皮石 |  | m2 | 109.5
错车道
13 | 060104007003 | 路床(槽)整形 | 1、路床整形 |  | m2 | 513
14 | 040202008002 | 砂砾石 | 1、3cm级配砂砾磨耗层 |  | m2 | 513
15 | 040202012002 | 山皮石 | 1、30cm山皮石 |  | m2 | 513
本页小计
合 计

## 表E.3.1 措施项目清单计价表【道路】
措施项目清单计价表
工程名称：道路 |  |  | 标段：团结村西沟至四组道路硬化及山体撤方项目 |  | 第 1 页 共 1 页
序号 | 项目编码 | 项目名称 |  | 工作内容 |  | 价格（元） | 备注
1 | 一 | 措施项目一
1.1 | 041201017 | 文明施工费
1.2 | 041201017001 | 文明施工与环境保护费
1.3 | 041201016001 | 临时设施费
1.4 | 041201020001 | 雨季施工增加费
1.5 | 041201024001 | 已完工程及设备保护费
1.6 | 04B001 | 工程定位复测费
1.7 | 041201023001 | 二次搬运费
1.8 | 041201022001 | 特殊地区施工增加费
1.9 | 041201021001 | 夜间施工增加费
1.10 | 041201021002 | 白天在地下室施工增加费
1.11 | 041201020002 | 冬季施工增加费
2 | 二 | 措施项目二
2.1
本页小计 | [6 empty] | -
合 计 | [6 empty] | -
注：措施项目清单费用构成详见本标准表 E.3.2，大型机械进出场及安拆费用组成见本标准表 E.3.4。

## 表E.4.1 其他项目清单计价表【道路】
其他项目清单计价表
工程名称：道路 |  | 标段：团结村西沟至四组道路硬化及山体撤方项目 |  |  |  | 第 1 页 共 1 页
序号 | 项目名称 |  | 暂估（暂定）金额（元） | 结算（确定）金额（元） | 调整金额± （元） |  | 备注
1 | 暂列金额 | [5 empty] | 详见本标准表 E.4.2
2 | 暂估价
2.1 | 专业工程暂估价 | [5 empty] | 详见本标准表 E.4.3
2.2 | 材料暂估价
3 | 计日工 | [5 empty] | 详见本标准表 E.4.4
4 | 总承包服务费 | [5 empty] | 详见本标准表 E.4.5
5 | 材料检验试验费
6 | 建筑工程能效测评费
7 | 工程变更及现场签证
8 | 提前竣工（赶工补偿）
9 | 无负荷联合试运转费
10 | 停窝工损失费
11 | 施工期间未完工程保护费
12 | 企业自有工人培训管理费
13 | 安全生产计提费 | [5 empty] | 房屋建筑工程计提比例为3%，市政公用工程计提比例为1.5%。
14 | 人工增加费
合 计 | [6 empty] | -

## 表E.4.4 计日工表【道路】
计日工表
工程名称：道路 |  |  |  | 标段：团结村西沟至四组道路硬化及山体撤方项目 |  |  |  | 第 1 页 共 1 页
编号 | 计日工名称 | 单位 | 暂定数量 |  | 实际数量 | 综合单价(元) | 合价（元） |  |  | 调整金额± (元)
[7 empty] | 暂定 |  | 实际
[7 empty] | A₁ |  | A₂ | B=A₂-A₁
一 | 人工
1 | 计日工 | 工日 | 1
人工小计
二 | 材料
1
材料小计
三 | 施工机具
1
施工机具小计
总计
注：1 本表计日工名称、暂定数量应由招标人填写。编制最高投标限价时，单价应由招标人按有关计价规定确定；编制投标报 价时，单价应由投标人自主报价，并按暂定数量计算合价计入投标总价中。 2 工程结算时，应按发承包双方确认的实际数量计算合价。发承包双方确认的实际数量详见本标准表E.8.2。

## 表E.5.1 增值税计价表【道路】
增值税计价表
工程名称：道路 |  |  | 标段：团结村西沟至四组道路硬化及山体撤方项目 |  | 第 1 页 共 1 页
序号 | 项目名称 | 计算基础说明 |  | 计算基础 |  | 税率(%) | 金额(元)
1 | 增值税 | 分部分项工程费+措施项目工程费+其他项目费-其中：专业工程暂估价 |  |  |  | 9
合 计

## 表E.2.1 分部分项工程项目清单计价表【桥涵】
分部分项工程项目清单计价表
工程名称：桥涵 |  |  |  | 标段：团结村西沟至四组道路硬化及山体撤方项目 |  |  | 第 1 页 共 2 页
序号 | 项目编码 | 项目名称 | 项目特征描述 |  | 计量 单位 | 工程量 |  | 金额（元）
[8 empty] | 综合单价 | 合价
1 | 040901001001 | 构件钢筋 | 1、现浇混凝土钢筋 HPB300 φ12 |  | t | 2.165
2 | 040901001002 | 构件钢筋 | 1、现浇混凝土钢筋 HPB300 φ22 |  | t | 0.596
3 | 040901001003 | 构件钢筋 | 1、现浇混凝土钢筋 HRB400 φ14 |  | t | 3.073
4 | 040901001004 | 构件钢筋 | 1、现浇混凝土钢筋 HRB400 φ16 |  | t | 0.698
5 | 040901001005 | 构件钢筋 | 1、现浇混凝土钢筋 HRB400 φ20 |  | t | 0.448
6 | 040901001006 | 构件钢筋 | 1、现浇混凝土钢筋 HRB400 φ25 |  | t | 10.37
7 | 040303027001 | 混凝土箱涵 | 1、现浇混凝土箱体 2、混凝土强度等级C30 3、现浇混凝土箱体模板 |  | m3 | 54.26
8 | 040303004001 | 混凝土墩(台)帽 | 1、现浇混凝土牛腿 2、混凝土强度等级C30 3、现浇混凝土牛腿模板 |  | m3 | 2.16
9 | 040303020001 | 混凝土桥头搭板 | 1、现浇混凝土搭板 2、混凝土强度等级C30 3、现浇混凝土搭板模板 |  | m3 | 9.6
10 | 040303019001 | 桥面铺装 | 1、现浇混凝土桥面铺装 2、混凝土强度等级C40 |  | m2 | 76.16
11 | 040303002001 | 混凝土基础 | 1、现浇混凝土基础 2、混凝土强度等级C30 3、现浇混凝土基础模板 |  | m3 | 10.06
12 | 040303016001 | 混凝土挡墙压顶 | 1、现浇混凝土帽石 2、混凝土强度等级C30 3、现浇混凝土帽石模板 |  | m3 | 2.54
本页小计
分部分项工程项目清单计价表
工程名称：桥涵 |  |  |  | 标段：团结村西沟至四组道路硬化及山体撤方项目 |  |  | 第 2 页 共 2 页
序号 | 项目编码 | 项目名称 | 项目特征描述 |  | 计量 单位 | 工程量 |  | 金额（元）
[8 empty] | 综合单价 | 合价
13 | 040303015001 | 混凝土挡墙墙身 | 1、现浇混凝土翼墙墙身 2、混凝土强度等级C30 3、现浇混凝土翼墙墙身模板 |  | m3 | 10.1
14 | 040305001001 | 垫层 | 1、涵身垫层 |  | m3 | 80.51
15 | 040103001001 | 沟槽、基坑回填方 | 1、台背回填 |  | m3 | 138.26
16 | 040305003001 | 浆砌块料 | 1、M5浆砌石护坡 |  | m3 | 12.41
17 | 040305001002 | 垫层 | 1、护坡垫层 |  | m3 | 3.3
18 | 040305003002 | 浆砌块料 | 1、M5浆砌石铺砌 |  | m3 | 32.73
19 | 040305003003 | 浆砌块料 | 1、M5浆砌石基础 |  | m3 | 8.08
20 | 040305003004 | 浆砌块料 | 1、M5浆砌石截水墙 |  | m3 | 17.1
本页小计
合 计

## 表E.3.1 措施项目清单计价表【桥涵】
措施项目清单计价表
工程名称：桥涵 |  |  | 标段：团结村西沟至四组道路硬化及山体撤方项目 |  | 第 1 页 共 1 页
序号 | 项目编码 | 项目名称 |  | 工作内容 |  | 价格（元） | 备注
1 | 一 | 措施项目一
1.1 | 041201017 | 文明施工费
1.2 | 041201017001 | 文明施工与环境保护费
1.3 | 041201016001 | 临时设施费
1.4 | 041201020001 | 雨季施工增加费
1.5 | 041201024001 | 已完工程及设备保护费
1.6 | 04B001 | 工程定位复测费
1.7 | 041201023001 | 二次搬运费
1.8 | 041201022001 | 特殊地区施工增加费
1.9 | 041201021001 | 夜间施工增加费
1.10 | 041201021002 | 白天在地下室施工增加费
1.11 | 041201020002 | 冬季施工增加费
2 | 二 | 措施项目二
2.1 | 041201012001 | 大型机械设备进出场及安拆 |  | 1、压路机进出场 2、摊铺机进出场
本页小计 | [6 empty] | -
合 计 | [6 empty] | -
注：措施项目清单费用构成详见本标准表 E.3.2，大型机械进出场及安拆费用组成见本标准表 E.3.4。

## 表E.4.1 其他项目清单计价表【桥涵】
其他项目清单计价表
工程名称：桥涵 |  | 标段：团结村西沟至四组道路硬化及山体撤方项目 |  |  |  | 第 1 页 共 1 页
序号 | 项目名称 |  | 暂估（暂定）金额（元） | 结算（确定）金额（元） | 调整金额± （元） |  | 备注
1 | 暂列金额 | [5 empty] | 详见本标准表 E.4.2
2 | 暂估价
2.1 | 专业工程暂估价 | [5 empty] | 详见本标准表 E.4.3
2.2 | 材料暂估价
3 | 计日工 | [5 empty] | 详见本标准表 E.4.4
4 | 总承包服务费 | [5 empty] | 详见本标准表 E.4.5
5 | 材料检验试验费
6 | 建筑工程能效测评费
7 | 工程变更及现场签证
8 | 提前竣工（赶工补偿）
9 | 无负荷联合试运转费
10 | 停窝工损失费
11 | 施工期间未完工程保护费
12 | 企业自有工人培训管理费
13 | 安全生产计提费 | [5 empty] | 房屋建筑工程计提比例为3%，市政公用工程计提比例为1.5%。
14 | 人工增加费
合 计 | [6 empty] | -

## 表E.4.4 计日工表【桥涵】
计日工表
工程名称：桥涵 |  |  |  | 标段：团结村西沟至四组道路硬化及山体撤方项目 |  |  |  | 第 1 页 共 1 页
编号 | 计日工名称 | 单位 | 暂定数量 |  | 实际数量 | 综合单价(元) | 合价（元） |  |  | 调整金额± (元)
[7 empty] | 暂定 |  | 实际
[7 empty] | A₁ |  | A₂ | B=A₂-A₁
一 | 人工
1 | 计日工 | 工日 | 1
人工小计
二 | 材料
1
材料小计
三 | 施工机具
1
施工机具小计
总计
注：1 本表计日工名称、暂定数量应由招标人填写。编制最高投标限价时，单价应由招标人按有关计价规定确定；编制投标报 价时，单价应由投标人自主报价，并按暂定数量计算合价计入投标总价中。 2 工程结算时，应按发承包双方确认的实际数量计算合价。发承包双方确认的实际数量详见本标准表E.8.2。

## 表E.5.1 增值税计价表【桥涵】
增值税计价表
工程名称：桥涵 |  |  | 标段：团结村西沟至四组道路硬化及山体撤方项目 |  | 第 1 页 共 1 页
序号 | 项目名称 | 计算基础说明 |  | 计算基础 |  | 税率(%) | 金额(元)
1 | 增值税 | 分部分项工程费+措施项目工程费+其他项目费-其中：专业工程暂估价 |  |  |  | 9
合 计