## 表E.2.1 分部分项工程项目清单计价表
分部分项工程项目清单计价表
工程名称：巴彦呼舒第四中学办公楼卫生间改造 |  |  |  | 标段：5所学校维修改造（巴彦呼舒第四中学卫生间改造） |  |  | 第 1 页 共 4 页
序号 | 项目编码 | 项目名称 | 项目特征描述 |  | 计量 单位 | 工程量 |  | 金额（元）
[8 empty] | 综合单价 | 合价
拆除工程
1 | 010807001001 | 金属(塑钢)窗 | 1.窗洞口尺寸:2000*1000 2.窗类型:金属窗拆除 |  | m2 | 24
2 | 011102003001 | 块料楼地面 | 1.面层材料品种、规格:地面砖拆除含铲除找平层 |  | m2 | 189.3
3 | 011203003001 | 块料墙、柱面 | 1.面层材料品种、规格:墙面砖拆除含铲除找平层 |  | m2 | 266.58
4 | 011302001001 | 平面吊顶天棚 | 1.面板材料品种、规格:拆除天棚矿棉板金属龙骨 |  | m2 | 189.3
5 | 010904001001 | 楼(地)面卷材防水 | 1.卷材品种、规格、厚度:拆除 卷材防水层 |  | m2 | 189.3
6 | 011207003001 | 成品隔断 | 1.隔断材料品种、规格:拆除卫生间隔断 |  | m2 | 123.08
7 | 031003006001 | 大便器 | 1.类型:拆除蹲式大便器 |  | 组 | 60
8 | 031003003001 | 洗脸盆 | 1.类型:拆除洗脸盆 |  | 组 | 12
9 | 031003008001 | 其他成品卫生器具 | 1.类型:拆除拖布池 |  | 组 | 12
10 | 031003008002 | 其他成品卫生器具 | 1.类型:拆除地漏 |  | 组 | 24
11 | 010401008001 | 零星砌砖 | 1.零星砌砖名称、部位:砖砌体拆除 |  | m3 | 15.71
12 | 010502025001 | 零星现浇构件 | 1.构件名称:零星混凝土拆除 |  | m3 | 13.1
13 | 031001008001 | 塑料管 | 1.材质:塑料管拆除 2.规格:De110 |  | m | 241.8
14 | 031001008002 | 塑料管 | 1.材质:塑料管拆除 2.规格:De50以内 |  | m | 204
改造工程
15 | 010807001002 | 金属(塑钢)窗 | 1.窗洞口尺寸:2000*1000 2.窗类型:单框断桥铝三玻窗 |  | m2 | 24
本页小计
分部分项工程项目清单计价表
工程名称：巴彦呼舒第四中学办公楼卫生间改造 |  |  |  | 标段：5所学校维修改造（巴彦呼舒第四中学卫生间改造） |  |  | 第 2 页 共 4 页
序号 | 项目编码 | 项目名称 | 项目特征描述 |  | 计量 单位 | 工程量 |  | 金额（元）
[8 empty] | 综合单价 | 合价
16 | 011102003002 | 块料楼地面 | 1.找平层厚度、材料种类及强度等级:C20细石混凝土找平层 2.面层材料品种、规格:陶瓷地面砖 |  | m2 | 189.3
17 | 011203003002 | 块料墙、柱面 | 1.面层材料品种、规格:墙面砖 |  | m2 | 266.58
18 | 011302001002 | 平面吊顶天棚 | 1.龙骨材料种类、规格、中距:轻钢龙骨450*450 2.面板材料品种、规格:矿棉板 |  | m2 | 189.3
19 | 010904001002 | 楼(地)面卷材防水 | 1.卷材品种、规格、厚度:SBC120聚苯乙烯丙纶双面复合卷材300g/m2 2.防水层数:2层 |  | m2 | 189.3
20 | 010903001001 | 墙面卷材防水 | 1.卷材品种、规格、厚度:SBC120聚苯乙烯丙纶双面复合卷材300g/m2，高1.5m 2.防水层数:2层 |  | m2 | 266.58
21 | 011207003002 | 成品隔断 | 1.隔断材料品种、规格:抗倍特板不锈钢龙骨成品隔断 |  | m2 | 132.68
22 | 031003006002 | 大便器 | 1.类型:低水箱蹲便器 |  | 组 | 60
23 | 031003003002 | 洗脸盆 | 1.类型:洗脸盆台下式 |  | 组 | 12
24 | 031003008003 | 其他成品卫生器具 | 1.类型:成品拖布池 |  | 组 | 6
25 | 031003007001 | 小便器 | 1.类型:小便器感应开关 |  | 组 | 12
26 | 031003008004 | 其他成品卫生器具 | 1.类型:地漏 |  | 组 | 24
27 | 010401008002 | 零星砌砖 | 1.零星砌砖名称、部位:地台 2.砖品种、规格、强度等级:标准砖 |  | m3 | 18.33
28 | 010502025002 | 零星现浇构件 | 1.构件名称:地台 2.混凝土种类:C15混凝土 |  | m3 | 13.1
本页小计
分部分项工程项目清单计价表
工程名称：巴彦呼舒第四中学办公楼卫生间改造 |  |  |  | 标段：5所学校维修改造（巴彦呼舒第四中学卫生间改造） |  |  | 第 3 页 共 4 页
序号 | 项目编码 | 项目名称 | 项目特征描述 |  | 计量 单位 | 工程量 |  | 金额（元）
[8 empty] | 综合单价 | 合价
29 | 031001008003 | 塑料管 | 1.材质:塑料给水管 2.规格:PP-R De20 3.连接形式:热熔连接 4.压力试验及吹、洗设计要求:满足设计要求 5.安装部位:室内 |  | m | 11.4
30 | 031001008008 | 塑料管 | 1.材质:塑料给水管 2.规格:PP-R De25 3.连接形式:热熔连接 4.压力试验及吹、洗设计要求:满足设计要求 5.安装部位:室内 |  | m | 31.8
31 | 031001008009 | 塑料管 | 1.材质:塑料给水管 2.规格:PP-R De32 3.连接形式:热熔连接 4.压力试验及吹、洗设计要求:满足设计要求 5.安装部位:室内 |  | m | 96
32 | 031001008005 | 塑料管 | 1.材质:塑料给水管 2.规格:PP-R De40 3.连接形式:热熔连接 4.压力试验及吹、洗设计要求:满足设计要求 5.安装部位:室内 |  | m | 64.8
33 | 031001008006 | 塑料管 | 1.材质:塑料排水管 2.规格:UPVC双壁螺旋消音管 De110 3.连接形式:粘接 4.压力试验及吹、洗设计要求:满足设计要求 5.安装部位:室内 |  | m | 228.6
本页小计
分部分项工程项目清单计价表
工程名称：巴彦呼舒第四中学办公楼卫生间改造 |  |  |  | 标段：5所学校维修改造（巴彦呼舒第四中学卫生间改造） |  |  | 第 4 页 共 4 页
序号 | 项目编码 | 项目名称 | 项目特征描述 |  | 计量 单位 | 工程量 |  | 金额（元）
[8 empty] | 综合单价 | 合价
34 | 031001008007 | 塑料管 | 1.材质:塑料排水管 2.规格:UPVC双壁螺旋消音管 De75 3.连接形式:粘接 4.压力试验及吹、洗设计要求:满足设计要求 5.安装部位:室内 |  | m | 13.2
35 | 031002001001 | 金属阀门 | 1.类型:截止阀 2.材质:铜 3.规格、压力等级:De32 |  | 个 | 12
36 | 031002001002 | 金属阀门 | 1.类型:截止阀 2.材质:铜 3.规格、压力等级:De40 |  | 个 | 18
37 | 031002001003 | 金属阀门 | 1.类型:截止阀 2.材质:铜 3.规格、压力等级:De110 |  | 个 | 36
本页小计
合 计

## 表E.3.1 措施项目清单计价表
措施项目清单计价表
工程名称：巴彦呼舒第四中学办公楼卫生间改造 |  |  | 标段：5所学校维修改造（巴彦呼舒第四中学卫生间改造） |  | 第 1 页 共 1 页
序号 | 项目编码 | 项目名称 |  | 工作内容 |  | 价格（元） | 备注
1 | 一 | 措施项目一
1.1 | 011601007 | 安全文明施工费
1.2 | 011601007001 | 安全文明施工与环境保护费
1.3 | 011601006001 | 临时设施费
1.4 | 011601010001 | 雨季施工增加费
1.5 | 011601013001 | 二次搬运费
1.6 | 011601012001 | 特殊地区施工增加费
1.7 | 011601011001 | 夜间施工增加费
1.8 | 011601011002 | 白天在地下室施工增加费
1.9 | 011601010002 | 冬季施工增加费
2 | 二 | 措施项目二
本页小计 | [6 empty] | -
合 计 | [6 empty] | -
注：措施项目清单费用构成详见本标准表 E.3.2，大型机械进出场及安拆费用组成见本标准表 E.3.4。

## 表E.4.1 其他项目清单计价表
其他项目清单计价表
工程名称：巴彦呼舒第四中学办公楼卫生间改造 |  | 标段：5所学校维修改造（巴彦呼舒第四中学卫生间改造） |  |  |  | 第 1 页 共 1 页
序号 | 项目名称 |  | 暂估（暂定）金额（元） | 结算（确定）金额（元） | 调整金额± （元） |  | 备注
1 | 暂列金额 | [5 empty] | 详见本标准表 E.4.2
2 | 暂估价
2.1 | 专业工程暂估价 | [5 empty] | 详见本标准表 E.4.3
2.2 | 材料暂估价
3 | 计日工 | [5 empty] | 详见本标准表 E.4.4
4 | 总承包服务费 | [5 empty] | 详见本标准表 E.4.5
5 | 材料检验试验费
6 | 建筑工程能效测评费
7 | 工程变更及现场签证
8 | 提前竣工（赶工补偿）
9 | 无负荷联合试运转费
10 | 停窝工损失费
11 | 施工期间未完工程保护费
12 | 企业自有工人培训管理费
13 | 建筑工人实名制费 | [5 empty] | 1.建设项目招标工期为1年的暂按57900元计入工程造价； 2.建设项目招标工期为2年的暂按99400元计入工程造价； 3.建设项目招标工期为3年及以上的暂按140900元计入工程造价。
14 | 人工增加费
合 计 | [6 empty] | -

## 表E.4.2 暂列金额明细表
暂列金额明细表
工程名称：巴彦呼舒第四中学办公楼卫生间改造 |  |  |  | 标段：5所学校维修改造（巴彦呼舒第四中学卫生间改造） |  |  | 第 1 页 共 1 页
序号 | 项目名称 | 计算基础 | 费率（%） |  | 暂定金额 （元） | 确定金额（元） |  | 调整金额± (元) | 备注
1 | 合同价格调整暂列金额
2 | 未确定工程暂列金额
3 | 未确定服务暂列金额
4 | 未确定其他暂列金额
本页小计 |  | - | -
合 计 |  | - | -
注：1 本表由招标人填写“暂定金额”总额，采用费率计价方式计算暂定金额的，应分别填写“计算基础”“费率”，并计算 填写“暂定金额”；采用总价计价方式计算暂定金额的，可直接填写“暂定金额”； 2 投标人应将上述暂定金额填写并计入投标总价； 3 结算时应按合同约定计算并填写“确定金额”。

## 表E.4.3 专业工程暂估价明细表
专业工程暂估价明细表
工程名称：巴彦呼舒第四中学办公楼卫生间改造 |  |  |  | 标段：5所学校维修改造（巴彦呼舒第四中学卫生间改造） |  |  |  | 第 1 页 共 1 页
序号 | 专业工程名称 | 暂估金额（元） |  |  |  | 确认金额（元） |  |  |  | 调整金额±（元） | 备注
|  | 不含税价格 | 增值税 |  | 含税价格 | 不含税价格 | 增值税 |  | 含税价格
|  | A₁ | B₁ |  | C₁ | A₂ | B₂ |  | C₂ | D=C₂-C₁
本页小计 | [10 empty] | -
合计 | [10 empty] | -
注：本表“暂估金额”由招标人填写，投标人应将“暂估金额”填写并计入投标总价。结算时应按合同约定的价格填写 “确认金额”。

## 表E.4.4 计日工表
计日工表
工程名称：巴彦呼舒第四中学办公楼卫生间改造 |  |  |  | 标段：5所学校维修改造（巴彦呼舒第四中学卫生间改造） |  |  |  | 第 1 页 共 1 页
编号 | 计日工名称 | 单位 | 暂定数量 |  | 实际数量 | 综合单价(元) | 合价（元） |  |  | 调整金额± (元)
[7 empty] | 暂定 |  | 实际
[7 empty] | A₁ |  | A₂ | B=A₂-A₁
一 | 人工
1
人工小计
二 | 材料
1
材料小计
三 | 施工机具
1
施工机具小计
总计
注：1 本表计日工名称、暂定数量应由招标人填写。编制最高投标限价时，单价应由招标人按有关计价规定确定；编制投标报 价时，单价应由投标人自主报价，并按暂定数量计算合价计入投标总价中。 2 工程结算时，应按发承包双方确认的实际数量计算合价。发承包双方确认的实际数量详见本标准表E.8.2。

## 表E.4.5 总承包服务费计价表
总承包服务费计价表
工程名称：巴彦呼舒第四中学办公楼卫生间改造 |  |  |  | 标段：5所学校维修改造（巴彦呼舒第四中学卫生间改造） |  |  |  |  | 第 1 页 共 1 页
序号 | 项目名称 | 计算基础 | 费率(%) |  | 金额 | 确认 计算基础 | 结算金额 （元） | 调整金额± （元） |  | 备注
|  | A₁ | B |  | C₁ | A₂ | C₂ | D=C₂-C₁
1 | 发包人提供材料 | [8 empty] | 详见本标准表G.1.1
2 | 专业分包工程 | [8 empty] | 详见本标准表E.4.3
3 | 直接发包的专业工程 | [8 empty] | 详见本标准表E.4.6
本页小计
合 计 |  | — | — |  |  | — |  |  |  | -
注：1 本表项目名称、服务内容应由招标人填写； 2 编制最高投标限价及投标报价时，采用费率计价方式计算总承包服务费的，应分别填写“计算基础 A₁” “费率B”， 并计算填写“金额C₁”，C₁=A₁×B; 采用总价计价方式计算总承包服务费的，可直接填写“金额C₁”； 3 编制结算时，采用费率计价方式计算总承包服务费的，应填写“确认计算基础A₂”， 并计算填写“结算金额C₂”， C₂=A₂×B；采用总价计价方式计算总承包服务费的，可直接填写“结算金额C₂”。

## 表E.4.6 直接发包的专业工程明细表
直接发包的专业工程明细表
工程名称：巴彦呼舒第四中学办公楼卫生间改造 |  | 标段：5所学校维修改造（巴彦呼舒第四中学卫生间改造） | 第 1 页 共 1 页
序号 | 直接发包的专业工程名称 |  |  | 备注
1 | 直接发包的专业工程
注：本表应由招标人填写，用于计算直接发包的专业工程总承包服务费。