## 表E.2.1 分部分项工程项目清单计价表
分部分项工程项目清单计价表
工程名称：高力板中学食堂消防改造工程--应急照明 |  |  |  | 标段：5所学校维修改造（高力板中学消防改造） |  |  | 第 1 页 共 2 页
序号 | 项目编码 | 项目名称 | 项目特征描述 |  | 计量 单位 | 工程量 |  | 金额（元）
[8 empty] | 综合单价 | 合价
1 | 030402011001 | A型应急照明集中电源 | 1.类型：A型应急照明集中电源 2.规格：420*200*650 |  | 台 | 1
2 | 030413003001 | A型持续型疏散出口标志灯 | 1.名称:A型持续型疏散出口标志灯 2.型号:TY-BLJC-1LROE，1W 3.安装方式:疏散门上方200mm壁装 |  | 套 | 12
3 | 030413003002 | A型持续型方向标志灯 | 1.名称:A型持续型方向标志灯 2.型号:TY-BLJC-1LROE，1W 3.安装方式:壁装距地500mm，吊装距地2400mm |  | 套 | 10
4 | 030413003003 | A型持续型双面方向标志灯 | 1.名称:A型持续型双面方向标志灯 2.型号:TY-BLJC-1LROE，1W 3.安装方式:吊装距地2400mm |  | 套 | 4
5 | 030413003004 | A型持续型楼层标志灯 | 1.名称:A型持续型楼层标志灯 2.型号:TY-BLJC-1LROE，1W 3.安装方式:壁装距地2400mm |  | 套 | 4
6 | 030413003005 | A型持续型楼层复合标志灯 | 1.名称:A型持续型楼层复合标志灯 2.型号:TY-BLJC-1LROE，1W 3.安装方式:壁装距地2400mm |  | 套 | 2
7 | 030413003006 | A型持续型集中电源疏散照明灯 | 1.名称:A型持续型集中电源疏散照明灯 2.型号:TY-ZFJC-E6W，6W 3.安装方式:吸顶安装 |  | 套 | 44
8 | 030413003007 | A型持续型集中电源疏散照明灯（壁装型） | 1.名称:A型持续型集中电源疏散照明灯 2.型号:TY-ZFJC-E6W，6W 3.安装方式:距地2400mm安装 |  | 套 | 2
本页小计
分部分项工程项目清单计价表
工程名称：高力板中学食堂消防改造工程--应急照明 |  |  |  | 标段：5所学校维修改造（高力板中学消防改造） |  |  | 第 2 页 共 2 页
序号 | 项目编码 | 项目名称 | 项目特征描述 |  | 计量 单位 | 工程量 |  | 金额（元）
[8 empty] | 综合单价 | 合价
9 | 030412006001 | 接线盒 | 1.名称:接线盒 |  | 个 | 78
10 | 030412004001 | 配线 | 1.名称:应急照明配线 2.配线形式:管内穿线 3.型号:WDZN-RVS-2*2.5 |  | m | 420.23
11 | 030412004002 | 配线 | 1.名称:集中电源配线 2.配线形式:管内穿线 3.型号:WDZN-BYJ-4mm2 |  | m | 97.8
12 | 030412001001 | 配管 | 1.名称:应急照明配管 2.材质:JDG 3.规格:20 4.配置形式:暗配 |  | m | 430.39
13 | 031301001001 | 凿(压、切割)槽 | 1.墙面剔凿及恢复 |  | m | 128
本页小计
合 计

## 表E.3.1 措施项目清单计价表
措施项目清单计价表
工程名称：高力板中学食堂消防改造工程--应急照明 |  |  | 标段：5所学校维修改造（高力板中学消防改造） |  | 第 1 页 共 1 页
序号 | 项目编码 | 项目名称 |  | 工作内容 |  | 价格（元） | 备注
1 | 一 | 措施项目一
1.1 | 031401010 | 文明施工费
1.2 | 031401010001 | 文明施工与环境保护费
1.3 | 031401012001 | 临时设施费
1.4 | 031401021001 | 雨季施工增加费
1.5 | 031401015001 | 已完工程及设备保护费
1.6 | 03B001 | 工程定位复测费
1.7 | 031401013001 | 二次搬运费
1.8 | 031401017001 | 特殊地区施工增加费
1.9 | 031401020001 | 夜间施工增加费
1.10 | 031401020002 | 白天在地下室施工增加费
1.11 | 031401021002 | 冬季施工增加费
2 | 二 | 措施项目二
2.1 | 031401001001 | 脚手架
本页小计 | [6 empty] | -
合 计 | [6 empty] | -
注：措施项目清单费用构成详见本标准表 E.3.2，大型机械进出场及安拆费用组成见本标准表 E.3.4。

## 表E.4.1 其他项目清单计价表
其他项目清单计价表
工程名称：高力板中学食堂消防改造工程--应急照明 |  | 标段：5所学校维修改造（高力板中学消防改造） |  |  |  | 第 1 页 共 1 页
序号 | 项目名称 |  | 暂估（暂定）金额（元） | 结算（确定）金额（元） | 调整金额± （元） |  | 备注
1 | 暂列金额 | [5 empty] | 详见本标准表 E.4.2
2 | 暂估价
2.1 | 专业工程暂估价 | [5 empty] | 详见本标准表 E.4.3
2.2 | 材料暂估价
3 | 计日工 | [5 empty] | 详见本标准表 E.4.4
4 | 总承包服务费 | [5 empty] | 详见本标准表 E.4.5
5 | 材料检验试验费
6 | 建筑工程能效测评费
7 | 工程变更及现场签证
8 | 提前竣工（赶工补偿）
9 | 无负荷联合试运转费
10 | 停窝工损失费
11 | 施工期间未完工程保护费
12 | 企业自有工人培训管理费
13 | 建筑工人实名制费 | [5 empty] | 1.建设项目招标工期为1年的暂按57900元计入工程造价； 2.建设项目招标工期为2年的暂按99400元计入工程造价； 3.建设项目招标工期为3年及以上的暂按140900元计入工程造价。
14 | 安全生产计提费 | [5 empty] | 房屋建筑工程计提比例为3%，市政公用工程计提比例为1.5%。
15 | 人工增加费
合 计 | [6 empty] | -

## 表E.4.2 暂列金额明细表
暂列金额明细表
工程名称：高力板中学食堂消防改造工程--应急照明 |  |  |  | 标段：5所学校维修改造（高力板中学消防改造） |  |  | 第 1 页 共 1 页
序号 | 项目名称 | 计算基础 | 费率（%） |  | 暂定金额 （元） | 确定金额（元） |  | 调整金额± (元) | 备注
1 | 合同价格调整暂列金额
2 | 未确定工程暂列金额
3 | 未确定服务暂列金额
4 | 未确定其他暂列金额
本页小计 |  | - | -
合 计 |  | - | -
注：1 本表由招标人填写“暂定金额”总额，采用费率计价方式计算暂定金额的，应分别填写“计算基础”“费率”，并计算 填写“暂定金额”；采用总价计价方式计算暂定金额的，可直接填写“暂定金额”； 2 投标人应将上述暂定金额填写并计入投标总价； 3 结算时应按合同约定计算并填写“确定金额”。

## 表E.4.3 专业工程暂估价明细表
专业工程暂估价明细表
工程名称：高力板中学食堂消防改造工程--应急照明 |  |  |  | 标段：5所学校维修改造（高力板中学消防改造） |  |  |  | 第 1 页 共 1 页
序号 | 专业工程名称 | 暂估金额（元） |  |  |  | 确认金额（元） |  |  |  | 调整金额±（元） | 备注
|  | 不含税价格 | 增值税 |  | 含税价格 | 不含税价格 | 增值税 |  | 含税价格
|  | A₁ | B₁ |  | C₁ | A₂ | B₂ |  | C₂ | D=C₂-C₁
本页小计 | [10 empty] | -
合计 | [10 empty] | -
注：本表“暂估金额”由招标人填写，投标人应将“暂估金额”填写并计入投标总价。结算时应按合同约定的价格填写 “确认金额”。

## 表E.4.4 计日工表
计日工表
工程名称：高力板中学食堂消防改造工程--应急照明 |  |  |  | 标段：5所学校维修改造（高力板中学消防改造） |  |  |  | 第 1 页 共 1 页
编号 | 计日工名称 | 单位 | 暂定数量 |  | 实际数量 | 综合单价(元) | 合价（元） |  |  | 调整金额± (元)
[7 empty] | 暂定 |  | 实际
[7 empty] | A₁ |  | A₂ | B=A₂-A₁
一 | 人工
1
人工小计
二 | 材料
1
材料小计
三 | 施工机具
1
施工机具小计
总计
注：1 本表计日工名称、暂定数量应由招标人填写。编制最高投标限价时，单价应由招标人按有关计价规定确定；编制投标报 价时，单价应由投标人自主报价，并按暂定数量计算合价计入投标总价中。 2 工程结算时，应按发承包双方确认的实际数量计算合价。发承包双方确认的实际数量详见本标准表E.8.2。

## 表E.4.5 总承包服务费计价表
总承包服务费计价表
工程名称：高力板中学食堂消防改造工程--应急照明 |  |  |  | 标段：5所学校维修改造（高力板中学消防改造） |  |  |  |  | 第 1 页 共 1 页
序号 | 项目名称 | 计算基础 | 费率(%) |  | 金额 | 确认 计算基础 | 结算金额 （元） | 调整金额± （元） |  | 备注
|  | A₁ | B |  | C₁ | A₂ | C₂ | D=C₂-C₁
1 | 发包人提供材料 | [8 empty] | 详见本标准表G.1.1
2 | 专业分包工程 | [8 empty] | 详见本标准表E.4.3
3 | 直接发包的专业工程 | [8 empty] | 详见本标准表E.4.6
本页小计
合 计 |  | — | — |  |  | — |  |  |  | -
注：1 本表项目名称、服务内容应由招标人填写； 2 编制最高投标限价及投标报价时，采用费率计价方式计算总承包服务费的，应分别填写“计算基础 A₁” “费率B”， 并计算填写“金额C₁”，C₁=A₁×B; 采用总价计价方式计算总承包服务费的，可直接填写“金额C₁”； 3 编制结算时，采用费率计价方式计算总承包服务费的，应填写“确认计算基础A₂”， 并计算填写“结算金额C₂”， C₂=A₂×B；采用总价计价方式计算总承包服务费的，可直接填写“结算金额C₂”。