## 表-08 分部分项工程和单价措施项目清单与计价表
分部分项工程和单价措施项目清单与计价表
工程名称：建设街道向阳社区党群服务中心改造项目-建筑装饰 |  |  |  | 标段：建设街道向阳社区党群服务中心改造项目 |  |  |  | 第 1 页 共 4 页
序号 | 项目编码 | 项目名称 | 项目特征描述 |  | 计量单位 | 工程量 | 金额（元）
[7 empty] | 综合单价 |  | 合价 | 其中
暂估价
楼地面装饰工程
1 | 011102003001 | 块料楼地面 | 地面1：地砖地面（用于办公室） 1.8-10厚地砖铺实拍平、稀水泥浆擦缝 2.规格：800*800 4.素水泥浆一道 5.C15混凝土找平层60mm |  | m2 | 201.77
2 | 011102003002 | 块料楼地面 | 地面1：防滑地砖地面（用于卫生间） 1.8-10厚地砖铺实拍平、稀水泥浆擦缝；规格600*600 2.30厚1:3干硬水泥砂浆 3.1.5厚合成高分子防水涂料 4.最薄处20厚1:3水泥砂浆或C20细石混凝土找坡层抹平 5.素水泥浆一道 6.C15混凝土找平层60mm |  | m2 | 14.24
3 | 011102003003 | 块料楼地面 | 楼面1：地砖地面（用于办公室） 1.8-10厚地砖铺实拍平、稀水泥浆擦缝 2.20厚1:3干硬水泥砂浆 3.素水泥浆一道 4.60厚1:6水泥陶粒垫层（楼梯平台不做此层） |  | m2 | 376.64
4 | 011102003004 | 块料楼地面 | 楼面2：防滑地砖地面（用于卫生间） 1.8-10厚地砖铺实拍平、稀水泥浆擦缝 2.30厚1:3干硬水泥砂浆 3.1.5厚合成高分子防水涂料 4.最薄处20厚1:3水泥砂浆或C20细石混凝土找坡层抹平 5.素水泥浆一道 6.60厚1:6 C20陶粒混凝土从门口向地漏找5%坡 |  | m2 | 28.66
分部小计
墙、柱面装饰与隔断、幕墙工程
5 | 01140600100 | 抹灰面油 | 内墙面1：白色乳胶漆墙 |  | m2 | 1456.17
本页小计
注：为计取规费等的使用，可在表中增设其中：“定额人工费”
表—08
分部分项工程和单价措施项目清单与计价表
工程名称：建设街道向阳社区党群服务中心改造项目-建筑装饰 |  |  |  | 标段：建设街道向阳社区党群服务中心改造项目 |  |  |  | 第 2 页 共 4 页
序号 | 项目编码 | 项目名称 | 项目特征描述 |  | 计量单位 | 工程量 | 金额（元）
[7 empty] | 综合单价 |  | 合价 | 其中
暂估价
| 1 | 漆 | 面 1.喷涂乳胶漆两遍 2.刷底涂料一遍 3.满刮腻子
6 | 011204003001 | 块料墙面 | 内墙2：面砖墙面（用于卫生间） 1.10厚面砖，1:1水泥砂浆勾缝； 2.5厚1:1水泥砂浆加水重20%，建筑胶镶贴； 3.刷素水泥浆一遍； 4.15厚1:3水泥砂浆 5.满挂呢绒网，墙、柱连接处挂钢丝网； 6.刷建筑胶素水泥砂浆一遍； |  | m2 | 118.07
7 | 011210005001 | 成品隔断 | 隔断：卫生间内隔断 1.轻质隔断高度2m |  | m2 | 37.86
分部小计
天棚吊顶
8 | 011406001002 | 抹灰面油漆 | 顶棚1：白色乳胶漆顶棚（用于楼梯间） 1.钢筋混凝土板底面处理干净 2.7厚1:3水泥砂浆 3.5厚1:2水泥砂浆 4.白色乳胶漆两遍 |  | m2 | 43.56
9 | 011302001002 | 吊顶天棚 | 顶棚2：铝扣板吊顶 1.0.6厚铝扣板 2.U型轻钢龙骨 |  | m2 | 42.72
10 | 011302001001 | 吊顶天棚 | 顶棚4：矿棉板装饰吊顶 1.铝合金配套龙骨，中龙骨中距900-1000，T型龙骨中距603，横撑中距603； 2.12-15厚 600*600矿棉装饰板； |  | m2 | 565.94
分部小计
踢脚线
11 | 011105003001 | 块料踢脚线 | 踢脚线2：面砖踢脚高100mm 1.10厚面砖，水泥浆擦缝； |  | m2 | 46.34
本页小计
注：为计取规费等的使用，可在表中增设其中：“定额人工费”
表—08
分部分项工程和单价措施项目清单与计价表
工程名称：建设街道向阳社区党群服务中心改造项目-建筑装饰 |  |  |  | 标段：建设街道向阳社区党群服务中心改造项目 |  |  |  | 第 3 页 共 4 页
序号 | 项目编码 | 项目名称 | 项目特征描述 |  | 计量单位 | 工程量 | 金额（元）
[7 empty] | 综合单价 |  | 合价 | 其中
暂估价
2.5厚1:1水泥砂浆加水重20%建筑胶镶贴； 3.15厚1:3水泥砂浆
分部小计
门窗工程
12 | 010801002001 | 木质门带套 | 1.门代号及洞口尺寸: 成品套装门M1021 包含五金件、门锁 |  | 樘 | 7
13 | 010801002002 | 木质门带套 | 1.门代号及洞口尺寸: 成品套装门M1521 包含五金件、门锁 |  | 樘 | 6
14 | 010801002003 | 木质门带套 | 1.门代号及洞口尺寸: 成品套装门M1224 包含五金件、门锁 |  | 樘 | 10
15 | 010801002004 | 木质门带套 | 1.门代号及洞口尺寸: 成品套装门M0821 包含五金件、门锁 |  | 樘 | 1
16 | 010802003001 | 钢质防火门 | 1.门代号及洞口尺寸:BGM1824 2.门框、扇材质:仿铜门 |  | m2 | 8.64
17 | 011210003001 | 玻璃隔断 | 1.玻璃品种、规格、颜色:双玻断桥隔热仿铜门斗 |  | m2 | 12.48
18 | 010809004001 | 石材窗台板 | 1.窗台板材质、规格、颜色: 大理石窗台板；430mm宽 |  | m2 | 32.34
19 | 011303001001 | 雨棚 | 一层雨棚 规格：10mm钢化+1.14（PVB）+10mm 材质：钢化防火白色夹胶钢化玻璃 |  | m2 | 4.32
20 | 011505001001 | 洗漱台 | 制作安装大理石洗漱台 下反100mm |  | m2 | 3.54
21 | 011505010001 | 镜面玻璃 | 成品镜子 |  | m2 | 3
22 | 010807001001 | 金属（塑钢、断桥）窗 | 塑钢窗 |  | m2 | 124.2
23 | 010606013001 | 零星钢构件 | 新拆门口上用16#工字钢*2根加固 |  | t | 0.18
分部小计
台阶、坡道
24 | 011107001001 | 石材台阶面 | 台阶 |  | m2 | 20.34
本页小计
注：为计取规费等的使用，可在表中增设其中：“定额人工费”
表—08
分部分项工程和单价措施项目清单与计价表
工程名称：建设街道向阳社区党群服务中心改造项目-建筑装饰 |  |  |  | 标段：建设街道向阳社区党群服务中心改造项目 |  |  |  | 第 4 页 共 4 页
序号 | 项目编码 | 项目名称 | 项目特征描述 |  | 计量单位 | 工程量 | 金额（元）
[7 empty] | 综合单价 |  | 合价 | 其中
暂估价
1）40厚花岗岩踏步板,踢面板、正背及四周边满涂防污剂,灌稀水泥浆擦缝; 2）30厚1:3干硬性水泥砂浆粘结层; 3）素水泥砂浆结合层一道 4）60厚C20混凝土（厚度不包括踏步三角部分）台阶面向外坡 5）300厚3:7中砂垫层 6）素土夯实
分部小计
门头吸塑字牌匾
25 | 011508005001 | 吸塑字 | 1.基层不锈钢框架 2.门头吸塑字牌匾，字体（1米*1米）14个 3.安装位置：北侧正门上方墙体 |  | 套 | 14
26 | 011507001001 | 门口党群服务中心标识 | 1.标识：街道向阳社区党群服务中心（立式）成品 2.高2米*宽0.6米 3.基层 不锈钢结构 ； 4.面层雪弗板+亚克力背喷UV饰面 5.不发光亚克力字12个 |  | m2 | 1.2
分部小计
措施项目
本页小计
合 计
注：为计取规费等的使用，可在表中增设其中：“定额人工费”
表—08

## 表-11 总价措施项目清单与计价表
总价措施项目清单与计价表
工程名称：建设街道向阳社区党群服务中心改造项目-建筑装饰 |  |  | 标段：建设街道向阳社区党群服务中心改造项目 | [5 empty] | 第 1 页 共 1 页
序号 | 项目编码 | 项目名称 |  | 计算基础 | 费率(%) | 金额(元) |  | 调整费率(%) |  | 调整后金额(元) | 备注
1 | 011707001 | 安全文明施工费
1.1 | 011707001001 | 文明施工与环境保护费 |  | 分部分项人工费+技术措施项目人工费 | 2.2
1.2 | 011707001002 | 临时设施费 |  | 分部分项人工费+技术措施项目人工费 | 1.7
2 | 011707005001 | 雨季施工增加费 |  | 分部分项人工费+技术措施项目人工费 | 0.5
3 | 011707007001 | 已完工程及设备保护费 |  | 分部分项人工费+技术措施项目人工费 | 0.8
4 | 01B001 | 工程定位复测费 |  | 分部分项人工费+技术措施项目人工费 | 0
5 | 011707004001 | 二次搬运费 |  | 分部分项人工费+技术措施项目人工费 | 0.1
6 | 01B002 | 特殊地区施工增加费 |  | 分部分项人工费+技术措施项目人工费 | 0
7 | 011707002001 | 夜间施工增加费
8 | 011707002002 | 白天在地下室施工增加费
9 | 011707005002 | 冬季施工增加费
合 计
编制人（造价人员）： | [6 empty] | 复核人（造价工程师）：
注：1.“计算基础”中安全文明施工费可为“定额基价”、“定额人工费”或“定额人工费+定额机械费”，其他项目可为“定额人工费”或“定额人工费+定额机械费”。 2.按施工方案计算的措施费，若无“计算基础”和“费率”的数值，也可只填“金额”数值，但应在备注栏说明施工方案出处或计算方法。
表-11

## 表-12 其他项目清单与计价汇总表
其他项目清单与计价汇总表
工程名称：建设街道向阳社区党群服务中心改造项目-建筑装饰 |  | 标段：建设街道向阳社区党群服务中心改造项目 |  |  | 第 1 页 共 1 页
序号 | 项目名称 |  | 金额(元) | 结算金额(元) |  | 备注
1 | 暂列金额 |  |  |  |  | 明细详见表-12-1
2 | 暂估价
2.1 | 专业工程暂估价 |  |  |  |  | 明细详见表-12-3
2.2 | 材料暂估价 |  | 一 |  |  | 明细详见表-12-2
3 | 计日工 |  |  |  |  | 明细详见表-12-4
4 | 总承包服务费 |  |  |  |  | 明细详见表-12-5
5 | 材料检验试验费
6 | 建筑工程能效测评费
7 | 工程变更及现场签证
8 | 提前竣工（赶工补偿）
9 | 无负荷联合试运转费
10 | 停窝工损失费
11 | 施工期间未完工程保护费
12 | 企业自有工人培训管理费
13 | 建筑工人实名制费
14 | 安全生产计提费
合计 | [5 empty] | —
注：材料（工程设备）暂估单价进入清单项目综合单价，此处不汇总。
表-12

## 表-13 规费、税金项目清单与计价表
规费、税金项目计价表
工程名称：建设街道向阳社区党群服务中心改造项目-建筑装饰 |  | 标段：建设街道向阳社区党群服务中心改造项目 |  |  |  | 第 1 页 共 1 页
序号 | 项目名称 |  | 计算基础 |  | 计算基数 |  | 计算费率(%) | 金额（元）
1 | 规费 |  | 社会保险费+住房公积金+水利建设基金+环境保护税
1.1 | 社会保险费 |  | 养老失业保险+基本医疗保险+工伤保险+生育保险
(1) | 养老失业保险 |  | 分部分项人工费+组织措施项目人工费+技术措施项目人工费+分部分项人工费调整+技术措施项目人工费调整 |  |  |  | 10.5
(2) | 基本医疗保险 |  | 分部分项人工费+组织措施项目人工费+技术措施项目人工费+分部分项人工费调整+技术措施项目人工费调整 |  |  |  | 3.7
(3) | 工伤保险 |  | 分部分项人工费+组织措施项目人工费+技术措施项目人工费+分部分项人工费调整+技术措施项目人工费调整 |  |  |  | 0.4
(4) | 生育保险 |  | 分部分项人工费+组织措施项目人工费+技术措施项目人工费+分部分项人工费调整+技术措施项目人工费调整 |  |  |  | 0.3
1.2 | 住房公积金 |  | 分部分项人工费+组织措施项目人工费+技术措施项目人工费+分部分项人工费调整+技术措施项目人工费调整 |  |  |  | 3.7
1.3 | 水利建设基金 |  | 分部分项人工费+组织措施项目人工费+技术措施项目人工费+分部分项人工费调整+技术措施项目人工费调整 |  |  |  | 0.4
1.4 | 环境保护税
2 | 税金 |  | 税前工程造价 |  |  |  | 9
合 计
编制人（造价人员）： |  |  |  | 复核人（造价工程师）：
表-13