## 表-08 分部分项工程和单价措施项目清单与计价表
分部分项工程和单价措施项目清单与计价表
工程名称：建设街道向阳社区党群服务中心改造项目-电气 |  |  |  | 标段：建设街道向阳社区党群服务中心改造项目 |  |  |  | 第 1 页 共 2 页
序号 | 项目编码 | 项目名称 | 项目特征描述 |  | 计量单位 | 工程量 | 金额（元）
[7 empty] | 综合单价 |  | 合价 | 其中
暂估价
整个项目
1 | 030404017001 | 配电箱 | 1.名称:成套配电箱安装 AL-1、AL-2、AL-3、AL-4 |  | 台 | 4
2 | 030404017002 | 配电箱 | 1.名称:A型应急照明配电箱 2.型号:ALE-1-1、ALE-2-1、ALE-3-1、ALE-4-1 |  | 台 | 4
3 | 030404034001 | 照明开关 | 1.名称:双联单控翘板式开关 |  | 个 | 22
4 | 030404034002 | 照明开关 | 1.名称:单联双控开关 |  | 个 | 4
5 | 030404035001 | 插座 | 1.名称:安全型双联二三级暗装插座插座 2.规格:250V，10A |  | 个 | 40
6 | 030411001001 | 配管 | PVC20穿线管 |  | m | 567.5
7 | 030411004001 | 配线 | 管内穿线 BV2.5mm2以内 |  | m | 1721.5
8 | 030411004003 | 配线 | 1.名称:电线 2.型号:WDZBN-BJJF2.5 |  | m | 401.9
9 | 030411004002 | 配线 | 管内穿线 BV4mm2以内 |  | m | 1062.8
10 | 030411001002 | 配管 | SC20管 |  | m | 185.1
11 | 030408001001 | 电力电缆 | 1.名称:矿物电缆 2.型号:WDZB-BTTVZ3*4mm2 |  | m | 13.8
12 | 030411002001 | 线槽 | 金属线槽100*100 |  | m | 77.7
13 | 030412004004 | 装饰灯 | 1.名称:安全出口标志灯(嵌入式) 2.型号:DC18~36V 1W 3.安装形式:门上0.2m |  | 套 | 6
14 | 030412004005 | 装饰灯 | 1.名称:壁挂楼层显示灯(嵌入式) 2.型号:DC18~36V 1W 3.安装形式:距地2.5m |  | 套 | 4
15 | 030412004007 | 装饰灯 | 1.名称:壁挂疏散指示灯(嵌入式) 2.型号:DC18~36V 1W |  | 套 | 18
16 | 030412004006 | 装饰灯 | 1.名称:楼层显示灯+疏散指示灯 |  | 套 | 1
17 | 030412004008 | 装饰灯 | 1.名称:事故照明灯 2.型号:DC18~36V 5W 3.安装形式:距地2.3m |  | 套 | 16
18 | 030412004001 | 装饰灯 | 1.名称:金属格栅灯 2.型号:600*600 |  | 套 | 82
本页小计
注：为计取规费等的使用，可在表中增设其中：“定额人工费”
表—08
分部分项工程和单价措施项目清单与计价表
工程名称：建设街道向阳社区党群服务中心改造项目-电气 |  |  |  | 标段：建设街道向阳社区党群服务中心改造项目 |  |  |  | 第 2 页 共 2 页
序号 | 项目编码 | 项目名称 | 项目特征描述 |  | 计量单位 | 工程量 | 金额（元）
[7 empty] | 综合单价 |  | 合价 | 其中
暂估价
19 | 030412004003 | 装饰灯 | 1.名称:射灯 |  | 套 | 24
20 | 030404033001 | 风扇 | 1.名称:轴流风扇 |  | 台 | 2
21 | 030411006001 | 接线盒 | 1.名称:暗装开关(插座)盒 |  | 个 | 66
22 | 030411006002 | 接线盒 | 1.名称:暗装接线盒 |  | 个 | 151
23 | 030414002001 | 送配电装置系统 |  |  | 系统 | 1
分部小计
措施项目
24 | 031301017001 | 脚手架搭拆 |  |  | 项 | 1
分部小计
本页小计
合 计
注：为计取规费等的使用，可在表中增设其中：“定额人工费”
表—08

## 表-11 总价措施项目清单与计价表
总价措施项目清单与计价表
工程名称：建设街道向阳社区党群服务中心改造项目-电气 |  |  | 标段：建设街道向阳社区党群服务中心改造项目 | [5 empty] | 第 1 页 共 1 页
序号 | 项目编码 | 项目名称 |  | 计算基础 | 费率(%) | 金额(元) |  | 调整费率(%) |  | 调整后金额(元) | 备注
1 | 031302001 | 安全文明施工费
1.1 | 031302001001 | 文明施工与环境保护费 |  | 分部分项人工费+技术措施项目人工费 | 0.8
1.2 | 031302001002 | 临时设施费 |  | 分部分项人工费+技术措施项目人工费 | 0.85
2 | 031302005001 | 雨季施工增加费 |  | 分部分项人工费+技术措施项目人工费 | 0.5
3 | 031302006001 | 已完工程及设备保护费 |  | 分部分项人工费+技术措施项目人工费 | 0.8
4 | 03B001 | 工程定位复测费 |  | 分部分项人工费+技术措施项目人工费 | 0
5 | 031302004001 | 二次搬运费 |  | 分部分项人工费+技术措施项目人工费 | 0.1
6 | 03B002 | 特殊地区施工增加费 |  | 分部分项人工费+技术措施项目人工费 | 0
7 | 031302002001 | 夜间施工增加费
8 | 031302002002 | 白天在地下室施工增加费
9 | 031302005002 | 冬季施工增加费
合 计
编制人（造价人员）： | [6 empty] | 复核人（造价工程师）：
注：1.“计算基础”中安全文明施工费可为“定额基价”、“定额人工费”或“定额人工费+定额机械费”，其他项目可为“定额人工费”或“定额人工费+定额机械费”。 2.按施工方案计算的措施费，若无“计算基础”和“费率”的数值，也可只填“金额”数值，但应在备注栏说明施工方案出处或计算方法。
表-11

## 表-12 其他项目清单与计价汇总表
其他项目清单与计价汇总表
工程名称：建设街道向阳社区党群服务中心改造项目-电气 |  | 标段：建设街道向阳社区党群服务中心改造项目 |  |  | 第 1 页 共 1 页
序号 | 项目名称 |  | 金额(元) | 结算金额(元) |  | 备注
1 | 暂列金额 |  |  |  |  | 明细详见表-12-1
2 | 暂估价
2.1 | 专业工程暂估价 |  |  |  |  | 明细详见表-12-3
2.2 | 材料暂估价 |  | 一 |  |  | 明细详见表-12-2
3 | 计日工 |  |  |  |  | 明细详见表-12-4
4 | 总承包服务费 |  |  |  |  | 明细详见表-12-5
5 | 材料检验试验费
6 | 建筑工程能效测评费
7 | 工程变更及现场签证
8 | 提前竣工（赶工补偿）
9 | 无负荷联合试运转费
10 | 停窝工损失费
11 | 施工期间未完工程保护费
12 | 企业自有工人培训管理费
13 | 建筑工人实名制费
14 | 安全生产计提费
合计 | [5 empty] | —
注：材料（工程设备）暂估单价进入清单项目综合单价，此处不汇总。
表-12

## 表-13 规费、税金项目清单与计价表
规费、税金项目计价表
工程名称：建设街道向阳社区党群服务中心改造项目-电气 |  | 标段：建设街道向阳社区党群服务中心改造项目 |  |  |  | 第 1 页 共 1 页
序号 | 项目名称 |  | 计算基础 |  | 计算基数 |  | 计算费率(%) | 金额（元）
1 | 规费 |  | 社会保险费+住房公积金+水利建设基金+环境保护税
1.1 | 社会保险费 |  | 养老失业保险+基本医疗保险+工伤保险+生育保险
(1) | 养老失业保险 |  | 分部分项人工费+组织措施项目人工费+技术措施项目人工费+分部分项人工费调整+技术措施项目人工费调整 |  |  |  | 10.5
(2) | 基本医疗保险 |  | 分部分项人工费+组织措施项目人工费+技术措施项目人工费+分部分项人工费调整+技术措施项目人工费调整 |  |  |  | 3.7
(3) | 工伤保险 |  | 分部分项人工费+组织措施项目人工费+技术措施项目人工费+分部分项人工费调整+技术措施项目人工费调整 |  |  |  | 0.4
(4) | 生育保险 |  | 分部分项人工费+组织措施项目人工费+技术措施项目人工费+分部分项人工费调整+技术措施项目人工费调整 |  |  |  | 0.3
1.2 | 住房公积金 |  | 分部分项人工费+组织措施项目人工费+技术措施项目人工费+分部分项人工费调整+技术措施项目人工费调整 |  |  |  | 3.7
1.3 | 水利建设基金 |  | 分部分项人工费+组织措施项目人工费+技术措施项目人工费+分部分项人工费调整+技术措施项目人工费调整 |  |  |  | 0.4
1.4 | 环境保护税
2 | 税金 |  | 税前工程造价 |  |  |  | 9
合 计
编制人（造价人员）： |  |  |  | 复核人（造价工程师）：
表-13