## 01 封面【巴林右旗大板镇友联村农村牧区供水保障项目】
| 巴林右旗大板镇友联村农村牧区供水保障项目 | 工程
工 程 量 清 单
合同编号：（）
招 标 人： |  |  | （单位盖章）
招 标 单 位 法 定 代 表 人 (或委托代理人)： |  |  | （签字盖章）
中 介 机 构 法 定 代 表 人 (或委托代理人)： |  |  | （签字盖章）
造 价 工 程 师 及 注 册 证 号： |  |  | （签字盖执业专用章）
编 制 时 间：

## 02 总说明【巴林右旗大板镇友联村农村牧区供水保障项目】
总 说 明
合同编号：
工程名称：巴林右旗大板镇友联村农村牧区供水保障项目 |  | 第 1 页、共 1 页
1．《水利工程量清单计价规范》（2007）； 2.《水利建筑工程预算定额》（2024）； 3.水利部关于发布《水利工程设计概（估）算编制规定》及水利工程系列定额的通知水总【2024】323号； 4.赤峰市住房和城乡建设局、赤峰市财政局下发的2025年第三李度建筑材料信息价格文件；

## 03 分类分项工程量清单【巴林右旗大板镇友联村农村牧区供水
分类分项工程量清单
合同编号：
工程名称：巴林右旗大板镇友联村农村牧区供水保障项目 |  |  |  |  | 第 1 页、共 8 页
序号 | 项目编码 | 项目名称 | 计量单位 | 项目特征 |  | 工程数量 | 主要技术 条款编码 | 备注
1
| 500114001001 | 水源井 | 米 | 1.名称：水源井 2.规格：深度150米 3.井底沉淀管5米， 4.井壁管为钢管，Φ273mm，厚度5mm 5.井壁管一直安装到井底，回填黏土及1-2厘米卵石，井口上部外围用黏土封闭，沉淀管底部用同材质的管材焊死 6.井过滤罐采用非填砾缠丝过滤器，过滤器表面进水有效孔隙率为40.0，过滤管开孔率为25%，孔径20毫米，垫筋直径为6毫米，间距保证缠丝距管壁3mm，缠丝为12号不锈钢丝，缠丝净间距为2mm， 7.详见图纸及说明 |  | 150
|  | 检修井 |  |  |  | 1
| 500101005001 | 坑土方开挖 | m³ | 1.土类分级：一二类土 |  | 97
| 500103001001 | 一般土方填筑 | m³ | 1.土方原土回填 |  | 29
| 500101010001 | 土方外运 | m³ | 1.土方外运 |  | 68
分类分项工程量清单
合同编号：
工程名称：巴林右旗大板镇友联村农村牧区供水保障项目 |  |  |  |  | 第 2 页、共 8 页
序号 | 项目编码 | 项目名称 | 计量单位 | 项目特征 |  | 工程数量 | 主要技术 条款编码 | 备注
| 500105006001 | 砌砖 | m³ | 1.砖砌体，具体详见图纸 |  | 31.6
| 500109001001 | 普通混凝土 | m³ | 1.C10砼垫层，具体详见图纸 |  | 3.5
| 500110001001 | 普通模板 | m² | 1.砼垫层模板 |  | 6.6568
| 500105010001 | 砌体砂浆抹面 | m² | 1.砂浆抹面 |  | 121
| 500109001002 | 普通混凝土 | m³ | 1.C30砼井圈 |  | 0.6
| 500111001001 | 钢筋加工及安装 | t | 1.爬梯钢筋制作安装 |  | 0.024
| 500114002001 | 砼井圈 | 个 | 1.砼井圈 |  | 10
|  | 工作顶坑土方及电缆土方 |  |  |  | 1
| 500101005002 | 坑土方开挖 | m³ | 1.工作顶坑开挖，具体详见图纸 |  | 3822.34
| 500103001002 | 一般土方填筑 | m³ | 2.工作顶坑回填，具体详见图纸 |  | 3822.34
| 500101004002 | 沟、槽土开挖 | m³ | 1.电缆沟土方开挖，挖土深度2.2米 |  | 113.9
| 500103001005 | 一般土方填筑 | m³ | 1.电缆沟土方回填 |  | 113.9
|  | 地上井房 |  |  |  | 1
| 500101004001 | 沟、槽土开挖 | m³ | 1.井房基础开挖 |  | 5.5
| 500103001003 | 一般土方填筑 | m³ | 1.井房基础回填 |  | 2.75
| 500101010002 | 其他土方开挖工程 | m³ | 1.井房基础土方外运 |  | 2.75
| 500109001003 | 普通混凝土 | m³ | 1.井房地面砼 |  | 0.75
| 500109001004 | 普通混凝土 | m³ | 1.井房散水砼 |  | 0.4875
| 500110001002 | 普通模板 | m² | 1.井房散水模板制作安装 |  | 1.5
| 500105006002 | 砌砖 | m³ | 1.井房墙体砌筑 |  | 4.91
| AB001 | 防盗门 | 副 | 1.井房防盗门 |  | 1
分类分项工程量清单
合同编号：
工程名称：巴林右旗大板镇友联村农村牧区供水保障项目 |  |  |  |  | 第 3 页、共 8 页
序号 | 项目编码 | 项目名称 | 计量单位 | 项目特征 |  | 工程数量 | 主要技术 条款编码 | 备注
| 500109001005 | 普通混凝土 | m³ | 1.井房屋顶砼 |  | 0.79
| 500111001002 | 钢筋加工及安装 | t | 1.井房钢筋制作安装 |  | 0.05281
| 500110001003 | 普通模板 | m² | 1.井房屋顶模板制作安装 |  | 10.87
| 500114002002 | 其他临时建筑工程 | m² | 1.内墙刮大白 |  | 18.36
| 500114002003 | 其他临时建筑工程 | 项 | 1.外墙刷防水涂料 |  | 22.58
| 500114002004 | 其他临时建筑工程 | 项 | 1.屋顶PVC吊顶 |  | 5
|  | 地下井室 |  |  |  | 1
| 500101005003 | 坑土方开挖 | m³ | 1.地下井室土方开挖 |  | 365.71
| 500101010003 | 其他土方开挖工程 | m³ | 1.地下井室土方外运 |  | 189.18
| 500103001004 | 一般土方填筑 | m³ | 1.地下井室土方回填 |  | 176.53
| 500103016001 | 其他土石方填筑 | m³ | 1.地下井室2:8回填回填 |  | 59.39
| 500109001006 | 普通混凝土 | m³ | 1.C15砼垫层100mm |  | 4.02
| 500105010002 | 砌体砂浆抹面 | m² | 1.20mm厚1:2.5水泥砂浆找平层 |  | 40.22
| AB002 | 基层处理剂 | m² | 1.基层处理剂 |  | 40.22
| AB003 | 卷材防水 | m² | 1.4mm厚SBS卷材防水 |  | 72.17
| AB004 | 聚氯乙烯隔离层 | m² | 1.铺聚氯乙烯隔离层 |  | 49.63
| 500109001007 | 普通混凝土 | m³ | 1.50厚C20细石砼 |  | 3.195
| 500109001008 | 普通混凝土 | m³ | 1.地下井室筏板砼 |  | 6.39
| 500105006003 | 砌砖 | m³ | 1.地下井室砖砌体 |  | 51
| 500109001009 | 普通混凝土 | m³ | 1.构造柱砼，具体详见图纸 |  | 2.96
| 500109001010 | 普通混凝土 | m³ | 1.圈梁砼，具体详见图纸 |  | 1.32
分类分项工程量清单
合同编号：
工程名称：巴林右旗大板镇友联村农村牧区供水保障项目 |  |  |  |  | 第 4 页、共 8 页
序号 | 项目编码 | 项目名称 | 计量单位 | 项目特征 |  | 工程数量 | 主要技术 条款编码 | 备注
| 500109001011 | 普通混凝土 | m³ | 1.地下井室顶板砼 |  | 2.25
| 500110001004 | 普通模板 | m² | 1.圈梁模板 |  | 5.99
| 500110001005 | 普通模板 | m² | 1.构造柱模板 |  | 3.66
| 500110001006 | 普通模板 | m² | 1.地下室模板 |  | 15
| 500110001007 | 普通模板 | m² | 1.基础垫层模板 |  | 1.28
| 500110001008 | 普通模板 | m² | 1.基础模板 |  | 6.89
| 500110001009 | 普通模板 | m² | 1.井圈栏板模板 |  | 2.97
| 500105010003 | 砌体砂浆抹面 | m² | 1.20mm厚水泥砂浆保护层 |  | 60.1
| 500114002005 | 墙体保温 | m² | 1.100厚挤塑聚苯板保温 |  | 60.1
| AB005 | 卷材防水 | m² | 1.4mm厚SBS卷材防水 |  | 106.98
| 500105010004 | 砌体砂浆抹面（外墙） | m² | 1.墙面抹灰 |  | 60.1
| 500105010005 | 砌体砂浆抹面（内墙） | m² | 1.墙面抹灰 |  | 46.88
| 500105010006 | 砌体砂浆抹面（内墙） | m² | 1.墙面砂浆保护层 |  | 46.88
| 500105010007 | 砌体砂浆抹面（顶板） | m² | 1.20厚水泥砂浆抹面 |  | 15
| AB006 | 卷材防水 | m² | 1.4mm厚SBS卷材防水 |  | 36.47
| 500114002006 | 顶板保温 | m² | 1.100厚挤塑聚苯板保温 |  | 21.47
| 500105010008 | 砌体砂浆抹面 | m² | 1.C20细石砼找坡 |  | 21.47
| AB007 | 基层处理剂 | m² | 1.基层处理剂 |  | 21.47
| 500109001012 | 普通混凝土 | m³ | 1.70厚C20细石砼保护层 |  | 1.5
| 500109001013 | 普通混凝土 | m³ | 1.砼散水 |  | 2.851
| 500103006002 | 过渡层料填筑 | m³ | 1.50厚15-25卵石排水层 |  | 1.07
| 500103007001 | 垫层料填筑 | m³ | 1.25厚粗砂滤水层 |  | 0.54
分类分项工程量清单
合同编号：
工程名称：巴林右旗大板镇友联村农村牧区供水保障项目 |  |  |  |  | 第 5 页、共 8 页
序号 | 项目编码 | 项目名称 | 计量单位 | 项目特征 |  | 工程数量 | 主要技术 条款编码 | 备注
| 500114002007 | 聚酯无纺布滤水层 | m² | 1.聚酯无纺布滤水层 |  | 21.47
| 500111001003 | 钢筋加工及安装 | t | 1.三级钢Φ14 |  | 0.02401
| 500111001004 | 钢筋加工及安装 | t | 1.三级钢Φ12 |  | 0.18818
| 500111001005 | 钢筋加工及安装 | t | 1.三级钢Φ10 |  | 0.69653
| 500111001006 | 钢筋加工及安装 | t | 1.三级钢Φ8 |  | 0.25896
| 500111001007 | 钢筋加工及安装 | t | 1.一级钢Φ6 |  | 0.17064
|  | 顶管 |  |  |  | 1
| 500114001002 | 水平定向钻 | 米 | 1.水平定向钻，PE给水管道De110 |  | 1311
| 500114001003 | 水平定向钻 | 米 | 1.水平定向钻，PE给水管道De90 |  | 275
| 500114001004 | 水平定向钻 | 米 | 1.水平定向钻，PE给水管道De63 |  | 1640
| 500114001005 | 水平拉管 | 米 | 1.水平拉管，PE给水管De50 |  | 2535
| 500114001006 | 水平拉管 | 米 | 1.水平拉管，PE给水管De32 |  | 3085
| 500114001007 | 水平拉管 | 米 | 1.水平拉管，PE给水管De20 |  | 4020
|  | 第三部分：金属结构设备及安装工程 |  |  |  | 1
|  | 潜水泵 |  |  |  | 1
| 500201034001 | 其他机电设备安装工程 | 台 | 1.潜水电泵200QJ20-189/18.5KW，包含安装水泵出水管等工作，具体详见图纸 |  | 1
|  | 消毒设备 |  |  |  | 1
| 500201034002 | 其他机电设备安装工程 | 台 | 1.紫外线毒设备20m³/h，具体详见图纸 |  | 1
分类分项工程量清单
合同编号：
工程名称：巴林右旗大板镇友联村农村牧区供水保障项目 |  |  |  |  | 第 6 页、共 8 页
序号 | 项目编码 | 项目名称 | 计量单位 | 项目特征 |  | 工程数量 | 主要技术 条款编码 | 备注
|  | 变频设备 |  |  |  | 1
| 500201034003 | 其他机电设备安装工程 |  | 1.22KW变频柜 |  | 1
|  | 电缆 |  |  |  | 50
| 500201018001 | 电缆安装及敷设 | m | 1.敷设低压电缆，YJV22-3*35+1*16 |  | 51
|  | 第四部分：输水管线设备及安装工程 |  |  |  | 1
|  | 输水管线 |  |  |  | 1
| 500201034004 | 管道铺设 PE110 | m | 1.PE110 1.0mpa 2.场内运输、管道安装、黏结、调直，管件安装，管道试压，冲洗等 |  | 1311
| 500201034005 | 管道铺设 PE90 | m | 1.PE90 1.0mpa 2.场内运输、管道安装、黏结、调直，管件安装，管道试压，冲洗等 |  | 275
| 500201034006 | 管道铺设 PE63 | m | 1.PE63 1.0mpa 2.场内运输、管道安装、黏结、调直，管件安装，管道试压，冲洗等 |  | 1640
| 500201034007 | 管道铺设 PE50 | m | 1.PE50 1.25mpa 2.场内运输、管道安装、黏结、调直，管件安装，管道试压，冲洗等 |  | 2535
分类分项工程量清单
合同编号：
工程名称：巴林右旗大板镇友联村农村牧区供水保障项目 |  |  |  |  | 第 7 页、共 8 页
序号 | 项目编码 | 项目名称 | 计量单位 | 项目特征 |  | 工程数量 | 主要技术 条款编码 | 备注
| 500201034008 | 管道铺设 PE32 | m | 1.PE32 1.25mpa 2.场内运输、管道安装、黏结、调直，管件安装，管道试压，冲洗等 |  | 3085
| 500201034009 | 管道铺设 PE20 | m | 1.PE20 1.0mpa 2.场内运输、管道安装、黏结、调直，管件安装，管道试压，冲洗等 |  | 4020
|  | 管件安装 |  |  |  | 1
| 500202009001 | 管件 | 个 | 1.PE110管件安装 |  | 17
| 500202009002 | 管件 | 个 | 1.PE90管件安装 |  | 3
| 500202009003 | 管件 | 个 | 1.PE63管件安装 |  | 15
| 500202009004 | 管件 |  | 1.PE50管件安装 |  | 10
| 500202009005 | 管件 |  | 1.PE32管件安装 |  | 20
| 500202009006 | 管件 |  | 1.PE20管件安装 |  | 134
|  | 入户设备 |  |  |  | 1
| 500201034010 | 室内给排水镀锌钢管 | 根 | 1.室内给排水镀锌钢管 公称直径15mm 2.包含弯头，管卡，铜内螺纹接头等 |  | 134
| 500201034011 | 螺纹阀门安装 | 个 | 1.螺纹阀门安装公称直径15mm |  | 134
| 500201034012 | IC卡水表安装 | 个 | 1.IC卡水表安装（螺纹连接）公称直径15mm |  | 134
| 500201034013 | 水龙头安装 | 个 | 1.水龙头安装 工程直径15mm |  | 134
分类分项工程量清单
合同编号：
工程名称：巴林右旗大板镇友联村农村牧区供水保障项目 |  |  |  |  | 第 8 页、共 8 页
序号 | 项目编码 | 项目名称 | 计量单位 | 项目特征 |  | 工程数量 | 主要技术 条款编码 | 备注
|  | 首部设备 |  |  |  | 1
| 500201034014 | 压力罐 | 台 | 1.压力罐（2T） |  | 1
| 500201034015 | 蝶阀 | 个 | 1.蝶阀DN100 |  | 1
| 500201034016 | 止回阀 | 个 | 1.止回阀DN100 |  | 1
| 500201034017 | 压力表 | 个 | 1.压力表 |  | 1
| 500201034018 | 其他机电设备安装工程 | 个 | 1.闸阀DN100 |  | 3
|  | 检修阀门 |  |  |  | 1
| 500202009007 | 检修阀门 |  | 1.名称：检修阀门DN100 |  | 6
| 500202009008 | 检修阀门 |  | 1.名称：检修阀门DN80 |  | 1
| 500202009009 | 检修阀门 |  | 1.名称：检修阀门DN50 |  | 2
| 500202009010 | 检修阀门 |  | 1.名称：检修阀门DN40 |  | 1
|  | 第五部分：施工临时工程 |  |  |  | 1
| AB008 | 施工安全生产专项 | 项 |  |  | 1

## 04 措施项目清单【巴林右旗大板镇友联村农村牧区供水保障项
措施项目清单
合同编号：
工程名称：巴林右旗大板镇友联村农村牧区供水保障项目 |  | 第 1 页、共 1 页
序号 | 项目名称 |  | 备注
一 | 可计量措施

## 05 其他项目清单【巴林右旗大板镇友联村农村牧区供水保障项
其他项目清单
合同编号：
工程名称：巴林右旗大板镇友联村农村牧区供水保障项目 |  |  | 第 1 页、共 1 页
序号 | 项目名称 | 金额（元） |  | 备注
1 | 预留金

## 06 零星工作项目清单【巴林右旗大板镇友联村农村牧区供水保
零星工作项目计价表
合同编号：
工程名称：巴林右旗大板镇友联村农村牧区供水保障项目 | [5 empty] | 第 1 页、共 1 页
序号 | 名称 | 型号规格 | 计量单位 |  | 单价(元) |  | 备注
1 | 人工
2 | 材料
3 | 机械
法定代表人：_____________签字
(或委托代理人)

## 07 材料和工程设备暂估价表【巴林右旗大板镇友联村农村牧区
材料和工程设备暂估价表
合同编号：
工程名称：巴林右旗大板镇友联村农村牧区供水保障项目 |  |  |  |  | 第 1 页、共 1 页
序号 | 材料（设备）名称、规格、型号 | 计量单位 | 数量 | 暂估单价（元） |  | 金额（元） | 备注
合计
注：招标人应将上述材料、工程设备暂估单价计入工程量清单综合单价报价中。

## 08 招标人供应材料价格汇总表【巴林右旗大板镇友联村农村牧
招标人供应材料价格汇总表
合同编号：
工程名称：巴林右旗大板镇友联村农村牧区供水保障项目 |  |  |  |  | 第 1 页、共 1 页
序号 | 材料名称 | 型号规格 | 计量单位 | 供应价（元） |  | 供应条件 | 备注

## 09 招标人提供施工设备表【巴林右旗大板镇友联村农村牧区供
招标人提供施工设备表
合同编号：
工程名称：巴林右旗大板镇友联村农村牧区供水保障项目 | [5 empty] | 第 1 页、共 1 页
序号 | 设备名称 | 型号规格 | 设备状况 | 设备所在地点 | 计量单位 |  | 数量 | 折旧费 | 备注
元/台时（台班）

## 10 招标人提供施工设施表【巴林右旗大板镇友联村农村牧区供
招标人提供施工设施表
合同编号：
工程名称：巴林右旗大板镇友联村农村牧区供水保障项目 |  |  | 第 1 页、共 1 页
序号 | 项目名称 | 计量单位 |  | 数量 | 备注