## 表E.2.1 分部分项工程项目清单计价表
分部分项工程项目清单计价表
工程名称：平房改造工程-电气 |  |  |  | 标段：哈克镇一五窑农文旅融合发展项目 |  |  | 第 1 页 共 3 页
序号 | 项目编码 | 项目名称 | 项目特征描述 |  | 计量 单位 | 工程量 |  | 金额（元）
[8 empty] | 综合单价 | 合价
强电
1 | 030402011001 | 成套配电箱 | 1.名称:配电箱 2.型号:AL-1-1 3.规格:450*400*200 4.安装方式:底边距地1.6m |  | 台 | 9
2 | 030412005001 | 接线箱 | 1.名称:锅炉成套设备控制箱 |  | 个 | 7
3 | 030409001001 | 电力电缆 | 1.名称:入户电力电缆 2.型号:ZR-YJV22-5*10 3.备注:暂估，以实际发生为主 |  | m | 720
4 | 030409003001 | 电力电缆头 | 1.名称:电缆终端头≤10mm2 |  | 个 | 44
5 | 030409001002 | 电力电缆 | 1.名称:电力电缆 2.型号:ZR-YJV-5*6 |  | m | 111.9
6 | 030409001003 | 电力电缆 | 1.名称:电力电缆 2.型号:ZR-YJV-5*4 |  | m | 34.2
7 | 030409001004 | 电力电缆 | 1.名称:电力电缆 2.型号:ZR-YJV-4*2.5 |  | m | 19.7
8 | 030412004001 | 配线 | 1.名称:配线 2.型号:BV2.5mm2 |  | m | 1075.6
9 | 030412004002 | 配线 | 1.名称:配线 2.型号:BV4mm2 |  | m | 1477.8
10 | 030412001001 | 配管 | 配管SC40 |  | m | 720
11 | 030412001002 | 配管 | 1.名称:配管 2.规格:SC32 |  | m | 96
12 | 030412001003 | 配管 | 1.名称:配管 2.规格:SC25 |  | m | 9.8
13 | 030412001004 | 配管 | 1.名称:配管 2.规格:PC20 |  | m | 474.7
14 | 030412001005 | 配管 | 1.名称:配管 2.规格:PC16 |  | m | 373.6
15 | 030405015001 | 风扇 | 1.名称:换气扇 2.型号:1*40W |  | 台 | 2
16 | 030413001001 | 普通灯具 | 1.名称:节能吸顶灯 2.型号:DULUX-1*40W |  | 套 | 18
本页小计
分部分项工程项目清单计价表
工程名称：平房改造工程-电气 |  |  |  | 标段：哈克镇一五窑农文旅融合发展项目 |  |  | 第 2 页 共 3 页
序号 | 项目编码 | 项目名称 | 项目特征描述 |  | 计量 单位 | 工程量 |  | 金额（元）
[8 empty] | 综合单价 | 合价
17 | 030413005001 | 工厂灯 | 1.名称:防水灯 2.型号:DULUX-1*10W |  | 套 | 9
18 | 030413001003 | 普通灯具 | 1.名称:天棚灯 2.规格:1*40W |  | 套 | 28
19 | 030413014001 | 插座 | 1.名称:安全型五孔插座 2.规格:250V10A |  | 套 | 48
20 | 030413014006 | 插座 | 1.名称:安全型密闭接地插座 2.规格:250V16A |  | 套 | 28
21 | 030413014007 | 插座 | 1.名称:厨房暗装接地插座 2.规格:250V10A |  | 套 | 7
22 | 030413014008 | 插座 | 1.名称:卷帘门电源插座 2.规格:250V10A |  | 套 | 1
23 | 040801029001 | 照明开关 | 1.名称:暗装单极开关 2.规格:250V10A |  | 个 | 18
24 | 040801029002 | 照明开关 | 1.名称:暗装双极开关 2.规格:250V10A |  | 个 | 16
25 | 030412006002 | 接线盒 | 开关(插座)盒 |  | 个 | 118
26 | 030412006001 | 接线盒 | 接线盒 |  | 个 | 57
27 | 030410002001 | 接地母线 | 40*4镀锌扁钢 |  | m | 280.4
28 | 030410007001 | 等电位端子箱、测试板 | 1.名称:等电位端子箱 MEB |  | 台 | 7
29 | 030416006001 | 输配电装置系统 | 输配电装置系统调试 交流供电 ≤1kV |  | 系统 | 1
30 | 030416027001 | 接地装置 | 接地系统测试 |  | 组 | 7
弱电
31 | 030412005002 | 接线箱 | 1.名称:弱电箱MDF 2.规格:600*400*200 |  | 个 | 1
32 | 030413014005 | 插座 | 1.名称:组合信息网络插座 2.规格:RJ45插孔 |  | 套 | 12
33 | 030412006003 | 接线盒 | 接线盒 |  | 个 | 12
34 | 030501015001 | 交换机 | 1.名称:12口交换机 |  | 台 | 1
35 | 030502008001 | 配线架 | 1.名称:12芯光纤配线架 |  | 架 | 1
本页小计
分部分项工程项目清单计价表
工程名称：平房改造工程-电气 |  |  |  | 标段：哈克镇一五窑农文旅融合发展项目 |  |  | 第 3 页 共 3 页
序号 | 项目编码 | 项目名称 | 项目特征描述 |  | 计量 单位 | 工程量 |  | 金额（元）
[8 empty] | 综合单价 | 合价
36 | 031103008001 | 光缆 | 1.名称:GYTA/S 4B1.3 |  | m | 320
37 | 030412004003 | 配线 | 1.名称:RVV-2*2.5 |  | m | 320
38 | 030412004004 | 配线 | 1.名称:RVB-2*0.5 |  | m | 67.4
39 | 030502003001 | 双绞线缆 | 1.名称:网线 2.规格:UTP-6 |  | m | 67.4
40 | 030412001006 | 配管 | 1.名称:配管 2.规格:SC32 |  | m | 320
41 | 030412001007 | 配管 | 1.名称:配管 2.规格:PC20 |  | m | 67.4
本页小计
合 计

## 表E.3.1 措施项目清单计价表
措施项目清单计价表
工程名称：平房改造工程-电气 |  |  | 标段：哈克镇一五窑农文旅融合发展项目 |  | 第 1 页 共 1 页
序号 | 项目编码 | 项目名称 |  | 工作内容 |  | 价格（元） | 备注
1 | 一 | 措施项目一
1.1 | 031401010 | 文明施工费
1.2 | 031401010001 | 文明施工与环境保护费
1.3 | 031401012001 | 临时设施费
1.4 | 031401021001 | 雨季施工增加费
1.5 | 031401015001 | 已完工程及设备保护费
1.6 | 03B001 | 工程定位复测费
1.7 | 031401013001 | 二次搬运费
1.8 | 031401017001 | 特殊地区施工增加费
1.9 | 031401020001 | 夜间施工增加费
1.10 | 031401020002 | 白天在地下室施工增加费
1.11 | 031401021002 | 冬季施工增加费
2 | 二 | 措施项目二
2.1
本页小计 | [6 empty] | -
合 计 | [6 empty] | -
注：措施项目清单费用构成详见本标准表 E.3.2，大型机械进出场及安拆费用组成见本标准表 E.3.4。

## 表E.4.1 其他项目清单计价表
其他项目清单计价表
工程名称：平房改造工程-电气 |  | 标段：哈克镇一五窑农文旅融合发展项目 |  |  |  | 第 1 页 共 1 页
序号 | 项目名称 |  | 暂估（暂定）金额（元） | 结算（确定）金额（元） | 调整金额± （元） |  | 备注
1 | 暂列金额 |  | 20081.45 |  |  |  | 详见本标准表 E.4.2
2 | 暂估价
2.1 | 专业工程暂估价 | [5 empty] | 详见本标准表 E.4.3
2.2 | 材料暂估价
3 | 计日工 | [5 empty] | 详见本标准表 E.4.4
4 | 总承包服务费 | [5 empty] | 详见本标准表 E.4.5
5 | 材料检验试验费
6 | 建筑工程能效测评费
7 | 工程变更及现场签证
8 | 提前竣工（赶工补偿）
9 | 无负荷联合试运转费
10 | 停窝工损失费
11 | 施工期间未完工程保护费
12 | 企业自有工人培训管理费
13 | 建筑工人实名制费 | [5 empty] | 1.建设项目招标工期为1年的暂按57900元计入工程造价； 2.建设项目招标工期为2年的暂按99400元计入工程造价； 3.建设项目招标工期为3年及以上的暂按140900元计入工程造价。
14 | 安全生产计提费 | [5 empty] | 房屋建筑工程计提比例为3%，市政公用工程计提比例为1.5%。
15 | 人工增加费
合 计 |  |  | 20081.45 |  |  |  | -

## 表E.4.2 暂列金额明细表
暂列金额明细表
工程名称：平房改造工程-电气 |  |  |  | 标段：哈克镇一五窑农文旅融合发展项目 |  |  | 第 1 页 共 1 页
序号 | 项目名称 | 计算基础 | 费率（%） |  | 暂定金额 （元） | 确定金额（元） |  | 调整金额± (元) | 备注
1 | 合同价格调整暂列金额
2 | 未确定工程暂列金额 | 133876.34 | 15 |  | 20081.45
3 | 未确定服务暂列金额
4 | 未确定其他暂列金额
本页小计 |  | - | - |  | 20081.45
合 计 |  | - | - |  | 20081.45
注：1 本表由招标人填写“暂定金额”总额，采用费率计价方式计算暂定金额的，应分别填写“计算基础”“费率”，并计算 填写“暂定金额”；采用总价计价方式计算暂定金额的，可直接填写“暂定金额”； 2 投标人应将上述暂定金额填写并计入投标总价； 3 结算时应按合同约定计算并填写“确定金额”。

## 表E.4.3 专业工程暂估价明细表
专业工程暂估价明细表
工程名称：平房改造工程-电气 |  |  |  | 标段：哈克镇一五窑农文旅融合发展项目 |  |  |  | 第 1 页 共 1 页
序号 | 专业工程名称 | 暂估金额（元） |  |  |  | 确认金额（元） |  |  |  | 调整金额±（元） | 备注
|  | 不含税价格 | 增值税 |  | 含税价格 | 不含税价格 | 增值税 |  | 含税价格
|  | A₁ | B₁ |  | C₁ | A₂ | B₂ |  | C₂ | D=C₂-C₁
本页小计 | [10 empty] | -
合计 | [10 empty] | -
注：本表“暂估金额”由招标人填写，投标人应将“暂估金额”填写并计入投标总价。结算时应按合同约定的价格填写 “确认金额”。

## 表E.4.4 计日工表
计日工表
工程名称：平房改造工程-电气 |  |  |  | 标段：哈克镇一五窑农文旅融合发展项目 |  |  |  | 第 1 页 共 1 页
编号 | 计日工名称 | 单位 | 暂定数量 |  | 实际数量 | 综合单价(元) | 合价（元） |  |  | 调整金额± (元)
[7 empty] | 暂定 |  | 实际
[7 empty] | A₁ |  | A₂ | B=A₂-A₁
一 | 人工
1 | 计日工 | 工日 | 1
人工小计
二 | 材料
1
材料小计
三 | 施工机具
1
施工机具小计
总计
注：1 本表计日工名称、暂定数量应由招标人填写。编制最高投标限价时，单价应由招标人按有关计价规定确定；编制投标报 价时，单价应由投标人自主报价，并按暂定数量计算合价计入投标总价中。 2 工程结算时，应按发承包双方确认的实际数量计算合价。发承包双方确认的实际数量详见本标准表E.8.2。

## 表E.5.1 增值税计价表
增值税计价表
工程名称：平房改造工程-电气 |  |  | 标段：哈克镇一五窑农文旅融合发展项目 |  | 第 1 页 共 1 页
序号 | 项目名称 | 计算基础说明 |  | 计算基础 |  | 税率(%) | 金额(元)
1 | 增值税 | 分部分项工程费+措施项目工程费+其他项目费-其中：专业工程暂估价 |  |  |  | 9
合 计