## 表C.1.1 招标工程量清单扉页
工程名称： |  |  | 建筑与装饰工程
标段名称： |  |  | 2026年突泉县九龙乡永丰村羊舍建设项目
招标工程量清单
| 编 制 人 | ： |  | (造价专业人员签字及盖章)
| 审 核 人 | ： |  | (签字及盖章)
| 编 制 单 位 | ： |  | (盖章)
| 法定代表人 或其授权人 | ： |  | (签字或盖章)
| 招 标 人 | ： |  | (盖章)
| 法定代表人 或其授权人 | ： |  | (签字或盖章)
| 编 制 时 间 | ：

## 表E.2.1 分部分项工程项目清单计价表
分部分项工程项目清单计价表
工程名称：建筑与装饰工程 |  |  |  | 标段：2026年突泉县九龙乡永丰村羊舍建设项目 |  |  | 第 1 页 共 4 页
序号 | 项目编码 | 项目名称 | 项目特征描述 |  | 计量 单位 | 工程量 |  | 金额（元）
[8 empty] | 综合单价 | 合价
砌筑工程（砌体材质）
1 | 010401001001 | 砖基础 | 1.砖品种、规格、强度等级:MU20级蒸压粉煤灰普通砖 2.基础类型:砖基础 3.砂浆强度等级:M10水泥砂浆 |  | m3 | 18.8
2 | 010401002001 | 实心砖墙 | 1.砖品种、规格、强度等级:黏土砖 2.墙体类型:外墙 3.墙体厚度:370 4.砂浆强度等级:M5水泥砂浆 |  | m3 | 22.65
3 | 010401002002 | 实心砖墙 | 1.砖品种、规格、强度等级:黏土砖 2.墙体类型:内墙 3.墙体厚度:240 4.砂浆强度等级:M5水泥砂浆 |  | m3 | 2.62
混凝土及钢筋混凝土工程
4 | 010501001001 | 基础垫层 | 1.混凝土种类:商品砼 2.混凝土强度等级:C15 3.运距:10km |  | m3 | 2.74
5 | 010502002001 | 条形基础 | 1.混凝土种类:商品砼 2.混凝土强度等级:C30 3.基础类型:条形基础 4.运距:10km |  | m3 | 6.46
6 | 010502021001 | 构造柱 | 1.混凝土种类:商品砼 2.混凝土强度等级:C30 3.运距:10km |  | m3 | 4.06
7 | 010502022001 | 圈梁 | 1.混凝土种类:商品砼 2.混凝土强度等级:C30 3.运距:10km |  | m3 | 5.15
本页小计
分部分项工程项目清单计价表
工程名称：建筑与装饰工程 |  |  |  | 标段：2026年突泉县九龙乡永丰村羊舍建设项目 |  |  | 第 2 页 共 4 页
序号 | 项目编码 | 项目名称 | 项目特征描述 |  | 计量 单位 | 工程量 |  | 金额（元）
[8 empty] | 综合单价 | 合价
8 | 010502019001 | 其他板 | 1.板名称:雨棚板 2.混凝土种类:商品砼 3.混凝土强度等级:C30 4.运距:10km |  | m3 | 0.18
9 | 010505001001 | 垫层模板 | 1.垫层部位:垫层 2.材质:复合模板 |  | m2 | 5.85
10 | 010505002001 | 基础模板 | 1.基础类型:条形基础 2.材质:复合模板 |  | m2 | 17.8
11 | 010505012001 | 圈梁模板 | 1.部位:圈梁模板 2.材质:复合模板 |  | m2 | 29.16
12 | 010505011001 | 构造柱模板 | 1.部位:构造柱模板 2.材质:复合模板 |  | m2 | 24.47
13 | 010505008001 | 其他板模板 | 1.构件名称:雨棚板 2.材质:复合模板 |  | m2 | 1.8
14 | 010506001001 | 现浇混凝土基础及联系梁钢筋 | 1.钢筋种类、规格:HRB400级 直径8 |  | t | 0.029
15 | 010506001002 | 现浇混凝土基础及联系梁钢筋 | 1.钢筋种类、规格:HRB400级 直径10 |  | t | 0.141
16 | 010506001003 | 现浇混凝土基础及联系梁钢筋 | 1.钢筋种类、规格:HRB400级 直径12 |  | t | 0.056
17 | 010506010001 | 现浇混凝土二次结构钢筋 | 1.钢筋种类、规格:HPB300 直径6 箍筋 |  | t | 0.106
18 | 010506010002 | 现浇混凝土二次结构钢筋 | 1.钢筋种类、规格:HRB400级 直径6 箍筋 |  | t | 0.036
19 | 010506010003 | 现浇混凝土二次结构钢筋 | 1.钢筋种类、规格:HRB400级 直径12 |  | t | 0.385
20 | 010506017001 | 砌体工程内配钢筋 | 1.钢筋种类、规格:HRB300 直径6 |  | t | 0.002
21 | 010506008001 | 现浇混凝土其他板钢筋 | 1.钢筋种类、规格:HRB400级 直径8 |  | t | 0.003
门窗工程
本页小计
分部分项工程项目清单计价表
工程名称：建筑与装饰工程 |  |  |  | 标段：2026年突泉县九龙乡永丰村羊舍建设项目 |  |  | 第 3 页 共 4 页
序号 | 项目编码 | 项目名称 | 项目特征描述 |  | 计量 单位 | 工程量 |  | 金额（元）
[8 empty] | 综合单价 | 合价
22 | 010807001001 | 金属窗 | 1.窗洞口尺寸:C1515 2.材质:两玻断桥铝窗 3.开启方式:满足图纸要求 4.玻璃品种、厚度:满足图纸要求 5.五金种类、规格:满足图纸要求 |  | m2 | 9
23 | 010802003001 | 防盗门 | 1.门洞口尺寸:M1021 2.框、扇材质:钢制防盗门 |  | m2 | 4.2
24 | 010801002001 | 木质门带套 | 1.门洞口尺寸:M1021 2.门类型:成品套装木门 3.开启方式:平开 |  | 樘 | 1
楼地面工程
25 | 011102003001 | 块料楼地面 | 1.垫层:80厚C20混凝土垫层 2.界面剂:一道 3.结合层厚度、材料种类及强度等级:30厚M15砂浆结合层,表面洒水泥粉 4.面层材料品种、规格: 10厚800X800地砖面层,DTG砂浆擦缝 |  | m2 | 34.25
墙、柱面装饰工程
26 | 011201001001 | 墙、柱面一般抹灰 | 1.基层类型、部位:外墙 2.各层厚度、材料种类及强度等级:12厚1:3水泥砂浆抹平 |  | m2 | 70.84
27 | 010903003001 | 墙面砂浆防水 | 1.部位:外墙 2.砂浆厚度、种类及强度等级:1.5厚聚合物水泥防水砂浆 |  | m2 | 70.84
本页小计
分部分项工程项目清单计价表
工程名称：建筑与装饰工程 |  |  |  | 标段：2026年突泉县九龙乡永丰村羊舍建设项目 |  |  | 第 4 页 共 4 页
序号 | 项目编码 | 项目名称 | 项目特征描述 |  | 计量 单位 | 工程量 |  | 金额（元）
[8 empty] | 综合单价 | 合价
28 | 011001003001 | 保温隔热墙面 | 1.保温隔热部位:外墙 2.隔离层:5厚干粉类聚合物水泥防水砂浆找平,中间压入一层耐碱玻璃纤维网布 3.保温隔热材料规格、性能、厚度:100厚岩棉板(锚栓锚固) |  | m2 | 70.84
29 | 011404001001 | 墙面喷刷涂料 | 1.部位:外墙 2.腻子种类:外腻子 3.刮腻子遍数:2遍 4.涂料品种、喷刷遍数:外墙丙烯酸酯涂料 |  | m2 | 70.84
钢结构及屋面工程（钢板厚度）
30 | 010607003001 | 钢檩条 | 1.钢材品种、规格:Q355 镀锌矩管80*40*4.0 2.构件类型:檩条 3.其他:满足设计规范要求 |  | t | 0.53
31 | 010607010001 | 铁件制作、安装 | 1.构件名称:MJ-1 2.钢材品种、规格:详图纸 |  | t | 0.068
32 | 010901005001 | 钢板屋面 | 1.面层材料品种、规格、表面处理:钢屋面压型板(高耐候)复合彩钢板 100厚 |  | m2 | 50.77
其他
33 | 010502029001 | 散水 | 1.垫层材料种类、厚度:300厚3：7灰土夯实 2.面层厚度:60厚C20细石砼，撒1：1水泥砂子压实赶光 3.其他:具体详见图集23J909 1-19.散2 |  | m2 | 16.01
本页小计
合 计

## 表E.2.3 材料暂估单价及调整表
材料暂估单价及调整表
工程名称：建筑与装饰工程 |  |  |  |  | 标段：2026年突泉县九龙乡永丰村羊舍建设项目 | [5 empty] | 第 1 页 共 1 页
序号 | 材料名称 | 规格型号 | 计量单位 | 数量 |  |  |  | 确认 |  |  |  | 调整金额（元） | 备注
|  |  |  | 数量 |  | 单价 （元） | 合价 （元） | 数量 | 单价 （元） | 合价 （元）
|  |  |  | A₁ |  | B₁ | C₁ | A₂ | B₂ | C₂ |  | D=C₂-C₁
本页小计 | [7 empty] | — | — |  |  |  | —
合 计 | [7 empty] | — | — |  |  |  | —
注：本表可由招标人填写“暂估单价”栏，并在备注栏说明拟用暂估价材料的清单项目，投标人应将上述材料暂估单价计入 工程量清单综合单价。

## 表E.3.1 措施项目清单计价表
措施项目清单计价表
工程名称：建筑与装饰工程 |  |  | 标段：2026年突泉县九龙乡永丰村羊舍建设项目 |  | 第 1 页 共 1 页
序号 | 项目编码 | 项目名称 |  | 工作内容 |  | 价格（元） | 备注
1 | 一 | 措施项目一
1.1 | 011601007 | 文明施工费
1.2 | 011601007001 | 文明施工与环境保护费
1.3 | 011601006001 | 临时设施费
1.4 | 011601010001 | 雨季施工增加费
1.5 | 011601014001 | 已完工程及设备保护费
1.6 | 01B001 | 工程定位复测费
1.7 | 011601013001 | 二次搬运费
2 | 二 | 措施项目二
2.1
本页小计 | [6 empty] | -
合 计 | [6 empty] | -
注：措施项目清单费用构成详见本标准表 E.3.2，大型机械进出场及安拆费用组成见本标准表 E.3.4。

## 表E.4.1 其他项目清单计价表
其他项目清单计价表
工程名称：建筑与装饰工程 |  | 标段：2026年突泉县九龙乡永丰村羊舍建设项目 |  |  |  | 第 1 页 共 1 页
序号 | 项目名称 |  | 暂估（暂定）金额（元） | 结算（确定）金额（元） | 调整金额± （元） |  | 备注
1 | 暂列金额 | [5 empty] | 详见本标准表 E.4.2
2 | 暂估价
2.1 | 专业工程暂估价 | [5 empty] | 详见本标准表 E.4.3
2.2 | 材料暂估价
3 | 计日工 | [5 empty] | 详见本标准表 E.4.4
4 | 总承包服务费 | [5 empty] | 详见本标准表 E.4.5
5 | 材料检验试验费
6 | 建筑工程能效测评费
7 | 工程变更及现场签证
8 | 提前竣工（赶工补偿）
9 | 无负荷联合试运转费
10 | 停窝工损失费
11 | 施工期间未完工程保护费
12 | 企业自有工人培训管理费
13 | 建筑工人实名制费 | [5 empty] | 1.建设项目招标工期为1年的暂按57900元计入工程造价； 2.建设项目招标工期为2年的暂按99400元计入工程造价； 3.建设项目招标工期为3年及以上的暂按140900元计入工程造价。
14 | 安全生产计提费 | [5 empty] | 房屋建筑工程计提比例为3%，市政公用工程计提比例为1.5%。
15 | 人工增加费
合 计 | [6 empty] | -

## 表E.4.2 暂列金额明细表
暂列金额明细表
工程名称：建筑与装饰工程 |  |  |  | 标段：2026年突泉县九龙乡永丰村羊舍建设项目 |  |  | 第 1 页 共 1 页
序号 | 项目名称 | 计算基础 | 费率（%） |  | 暂定金额 （元） | 确定金额（元） |  | 调整金额± (元) | 备注
1 | 合同价格调整暂列金额
2 | 未确定工程暂列金额
3 | 未确定服务暂列金额
4 | 未确定其他暂列金额
本页小计 |  | - | -
合 计 |  | - | -
注：1 本表由招标人填写“暂定金额”总额，采用费率计价方式计算暂定金额的，应分别填写“计算基础”“费率”，并计算 填写“暂定金额”；采用总价计价方式计算暂定金额的，可直接填写“暂定金额”； 2 投标人应将上述暂定金额填写并计入投标总价； 3 结算时应按合同约定计算并填写“确定金额”。

## 表E.4.3 专业工程暂估价明细表
专业工程暂估价明细表
工程名称：建筑与装饰工程 |  |  |  | 标段：2026年突泉县九龙乡永丰村羊舍建设项目 |  |  |  | 第 1 页 共 1 页
序号 | 专业工程名称 | 暂估金额（元） |  |  |  | 确认金额（元） |  |  |  | 调整金额±（元） | 备注
|  | 不含税价格 | 增值税 |  | 含税价格 | 不含税价格 | 增值税 |  | 含税价格
|  | A₁ | B₁ |  | C₁ | A₂ | B₂ |  | C₂ | D=C₂-C₁
本页小计 | [10 empty] | -
合计 | [10 empty] | -
注：本表“暂估金额”由招标人填写，投标人应将“暂估金额”填写并计入投标总价。结算时应按合同约定的价格填写 “确认金额”。

## 表E.4.4 计日工表
计日工表
工程名称：建筑与装饰工程 |  |  |  | 标段：2026年突泉县九龙乡永丰村羊舍建设项目 |  |  |  | 第 1 页 共 1 页
编号 | 计日工名称 | 单位 | 暂定数量 |  | 实际数量 | 综合单价(元) | 合价（元） |  |  | 调整金额± (元)
[7 empty] | 暂定 |  | 实际
[7 empty] | A₁ |  | A₂ | B=A₂-A₁
一 | 人工
1
人工小计
二 | 材料
1
材料小计
三 | 施工机具
1
施工机具小计
总计
注：1 本表计日工名称、暂定数量应由招标人填写。编制最高投标限价时，单价应由招标人按有关计价规定确定；编制投标报 价时，单价应由投标人自主报价，并按暂定数量计算合价计入投标总价中。 2 工程结算时，应按发承包双方确认的实际数量计算合价。发承包双方确认的实际数量详见本标准表E.8.2。

## 表E.4.5 总承包服务费计价表
总承包服务费计价表
工程名称：建筑与装饰工程 |  |  |  | 标段：2026年突泉县九龙乡永丰村羊舍建设项目 |  |  |  |  | 第 1 页 共 1 页
序号 | 项目名称 | 计算基础 | 费率(%) |  | 金额 | 确认 计算基础 | 结算金额 （元） | 调整金额± （元） |  | 备注
|  | A₁ | B |  | C₁ | A₂ | C₂ | D=C₂-C₁
1 | 发包人提供材料 | [8 empty] | 详见本标准表G.1.1
2 | 专业分包工程 | [8 empty] | 详见本标准表E.4.3
3 | 直接发包的专业工程 | [8 empty] | 详见本标准表E.4.6
本页小计
合 计 |  | — | — |  |  | — |  |  |  | -
注：1 本表项目名称、服务内容应由招标人填写； 2 编制最高投标限价及投标报价时，采用费率计价方式计算总承包服务费的，应分别填写“计算基础 A₁” “费率B”， 并计算填写“金额C₁”，C₁=A₁×B; 采用总价计价方式计算总承包服务费的，可直接填写“金额C₁”； 3 编制结算时，采用费率计价方式计算总承包服务费的，应填写“确认计算基础A₂”， 并计算填写“结算金额C₂”， C₂=A₂×B；采用总价计价方式计算总承包服务费的，可直接填写“结算金额C₂”。

## 表E.5.1 增值税计价表
增值税计价表
工程名称：建筑与装饰工程 |  |  | 标段：2026年突泉县九龙乡永丰村羊舍建设项目 |  | 第 1 页 共 1 页
序号 | 项目名称 | 计算基础说明 |  | 计算基础 |  | 税率(%) | 金额(元)
1 | 增值税 | 分部分项工程费+措施项目工程费+其他项目费-其中：专业工程暂估价 |  |  |  | 9
合 计