## 表E.2.1 分部分项工程项目清单计价表
分部分项工程项目清单计价表
工程名称：室内喷淋 |  |  |  | 标段：乌兰浩特市职教中心附属幼儿园消防改造工程 |  |  | 第 1 页 共 8 页
序号 | 项目编码 | 项目名称 | 项目特征描述 |  | 计量 单位 | 工程量 |  | 金额（元）
[8 empty] | 综合单价 | 合价
管道
1 | 030901001001 | 水喷淋钢管 | 1.安装部位:室内 2.材质、规格:镀锌钢管DN150 3.连接形式:沟槽连接 |  | m | 118.45
2 | 030901001002 | 水喷淋钢管 | 1.安装部位:室内 2.材质、规格:镀锌钢管DN125 3.连接形式:沟槽连接 |  | m | 40.66
3 | 030901001003 | 水喷淋钢管 | 1.安装部位:室内 2.材质、规格:镀锌钢管DN100 3.连接形式:沟槽连接 |  | m | 30.78
4 | 030901001004 | 水喷淋钢管 | 1.安装部位:室内 2.材质、规格:镀锌钢管DN80 3.连接形式:沟槽连接 |  | m | 70.81
5 | 030901001005 | 水喷淋钢管 | 1.安装部位:室内 2.材质、规格:镀锌钢管DN65 3.连接形式:螺纹连接 |  | m | 30.22
6 | 030901001006 | 水喷淋钢管 | 1.安装部位:室内 2.材质、规格:镀锌钢管DN50 3.连接形式:螺纹连接 |  | m | 121.21
7 | 030901001007 | 水喷淋钢管 | 1.安装部位:室内 2.材质、规格:镀锌钢管DN40 3.连接形式:螺纹连接 |  | m | 102.26
8 | 030901001008 | 水喷淋钢管 | 1.安装部位:室内 2.材质、规格:镀锌钢管DN32 3.连接形式:螺纹连接 |  | m | 265.17
9 | 030901001009 | 水喷淋钢管 | 1.安装部位:室内 2.材质、规格:镀锌钢管DN25 3.连接形式:螺纹连接 |  | m | 518.23
本页小计
分部分项工程项目清单计价表
工程名称：室内喷淋 |  |  |  | 标段：乌兰浩特市职教中心附属幼儿园消防改造工程 |  |  | 第 2 页 共 8 页
序号 | 项目编码 | 项目名称 | 项目特征描述 |  | 计量 单位 | 工程量 |  | 金额（元）
[8 empty] | 综合单价 | 合价
10 | 030909001001 | 水灭火控制装置调试 | 1.系统形式:自动喷水灭火系统 2.类别:系统调试 |  | 点 | 3
管件
11 | 030901001010 | 水喷淋管件 | 1.安装部位:室内 2.类别:沟槽弯头 3.规格:DN150*150 4.压力等级:1.6MPa 5.压力试验及冲洗:满足设计要求 6.连接形式:沟槽连接 |  | 个 | 1
12 | 030901001011 | 水喷淋管件 | 1.安装部位:室内 2.类别:沟槽正三通 3.规格:DN150*150*150 4.压力等级:1.6MPa 5.压力试验及冲洗:满足设计要求 6.连接形式:沟槽连接 |  | 个 | 6
13 | 030901001012 | 水喷淋管件 | 1.安装部位:室内 2.类别:沟槽正三通 3.规格:DN125*125*125 4.压力等级:1.6MPa 5.压力试验及冲洗:满足设计要求 6.连接形式:沟槽连接 |  | 个 | 1
14 | 030901001031 | 水喷淋管件 | 1.安装部位:室内 2.类别:机械三通 3.规格:DN150*150*50 4.压力等级:1.6MPa 5.压力试验及冲洗:满足设计要求 6.连接形式:沟槽式机械连接 |  | 个 | 3
本页小计
分部分项工程项目清单计价表
工程名称：室内喷淋 |  |  |  | 标段：乌兰浩特市职教中心附属幼儿园消防改造工程 |  |  | 第 3 页 共 8 页
序号 | 项目编码 | 项目名称 | 项目特征描述 |  | 计量 单位 | 工程量 |  | 金额（元）
[8 empty] | 综合单价 | 合价
15 | 030901001032 | 水喷淋管件 | 1.安装部位:室内 2.类别:机械三通 3.规格:DN150*150*40 4.压力等级:1.6MPa 5.压力试验及冲洗:满足设计要求 6.连接形式:沟槽式机械连接 |  | 个 | 5
16 | 030901001033 | 水喷淋管件 | 1.安装部位:室内 2.类别:机械三通 3.规格:DN150*150*32 4.压力等级:1.6MPa 5.压力试验及冲洗:满足设计要求 6.连接形式:沟槽式机械连接 |  | 个 | 9
17 | 030901001034 | 水喷淋管件 | 1.安装部位:室内 2.类别:机械三通 3.规格:DN150*150*25 4.压力等级:1.6MPa 5.压力试验及冲洗:满足设计要求 6.连接形式:沟槽式机械连接 |  | 个 | 18
18 | 030901001035 | 水喷淋管件 | 1.安装部位:室内 2.类别:机械三通 3.规格:DN125*125*50 4.压力等级:1.6MPa 5.压力试验及冲洗:满足设计要求 6.连接形式:沟槽式机械连接 |  | 个 | 2
19 | 030901001036 | 水喷淋管件 | 1.安装部位:室内 2.类别:机械三通 3.规格:DN125*125*25 4.压力等级:1.6MPa 5.压力试验及冲洗:满足设计要求 6.连接形式:沟槽式机械连接 |  | 个 | 8
本页小计
分部分项工程项目清单计价表
工程名称：室内喷淋 |  |  |  | 标段：乌兰浩特市职教中心附属幼儿园消防改造工程 |  |  | 第 4 页 共 8 页
序号 | 项目编码 | 项目名称 | 项目特征描述 |  | 计量 单位 | 工程量 |  | 金额（元）
[8 empty] | 综合单价 | 合价
20 | 030901001037 | 水喷淋管件 | 1.安装部位:室内 2.类别:机械三通 3.规格:DN100*100*50 4.压力等级:1.6MPa 5.压力试验及冲洗:满足设计要求 6.连接形式:沟槽式机械连接 |  | 个 | 5
21 | 030901001038 | 水喷淋管件 | 1.安装部位:室内 2.类别:机械三通 3.规格:DN100*100*25 4.压力等级:1.6MPa 5.压力试验及冲洗:满足设计要求 6.连接形式:沟槽式机械连接 |  | 个 | 7
22 | 030901001021 | 水喷淋管件 | 1.安装部位:室内 2.类别:沟槽大小头 3.规格:DN150*125 4.压力等级:1.6MPa 5.压力试验及冲洗:满足设计要求 6.连接形式:沟槽连接 |  | 个 | 3
23 | 030901001022 | 水喷淋管件 | 1.安装部位:室内 2.类别:沟槽大小头 3.规格:DN150*80 4.压力等级:1.6MPa 5.压力试验及冲洗:满足设计要求 6.连接形式:沟槽连接 |  | 个 | 1
24 | 030901001023 | 水喷淋管件 | 1.安装部位:室内 2.类别:大小头 3.规格:DN150*50 4.压力等级:1.6MPa 5.压力试验及冲洗:满足设计要求 6.连接形式:沟槽连接 |  | 个 | 1
本页小计
分部分项工程项目清单计价表
工程名称：室内喷淋 |  |  |  | 标段：乌兰浩特市职教中心附属幼儿园消防改造工程 |  |  | 第 5 页 共 8 页
序号 | 项目编码 | 项目名称 | 项目特征描述 |  | 计量 单位 | 工程量 |  | 金额（元）
[8 empty] | 综合单价 | 合价
25 | 030901001024 | 水喷淋管件 | 1.安装部位:室内 2.类别:大小头 3.规格:DN150*40 4.压力等级:1.6MPa 5.压力试验及冲洗:满足设计要求 6.连接形式:沟槽连接 |  | 个 | 3
26 | 030901001025 | 水喷淋管件 | 1.安装部位:室内 2.类别:沟槽大小头 3.规格:DN125*100 4.压力等级:1.6MPa 5.压力试验及冲洗:满足设计要求 6.连接形式:沟槽连接 |  | 个 | 3
27 | 030901001026 | 水喷淋管件 | 1.安装部位:室内 2.类别:大小头 3.规格:DN125*50 4.压力等级:1.6MPa 5.压力试验及冲洗:满足设计要求 6.连接形式:沟槽连接 |  | 个 | 1
28 | 030901001027 | 水喷淋管件 | 1.安装部位:室内 2.类别:沟槽大小头 3.规格:DN100*80 4.压力等级:1.6MPa 5.压力试验及冲洗:满足设计要求 6.连接形式:沟槽连接 |  | 个 | 1
29 | 030901001028 | 水喷淋管件 | 1.安装部位:室内 2.类别:机械四通 3.规格:DN150*150*25*25 4.压力等级:1.6MPa 5.压力试验及冲洗:满足设计要求 6.连接形式:沟槽式机械连接 |  | 个 | 2
本页小计
分部分项工程项目清单计价表
工程名称：室内喷淋 |  |  |  | 标段：乌兰浩特市职教中心附属幼儿园消防改造工程 |  |  | 第 6 页 共 8 页
序号 | 项目编码 | 项目名称 | 项目特征描述 |  | 计量 单位 | 工程量 |  | 金额（元）
[8 empty] | 综合单价 | 合价
30 | 030901001029 | 水喷淋管件 | 1.安装部位:室内 2.类别:机械四通 3.规格:DN125*125*50*50 4.压力等级:1.6MPa 5.压力试验及冲洗:满足设计要求 6.连接形式:沟槽式机械连接 |  | 个 | 1
31 | 030901001030 | 水喷淋管件 | 1.安装部位:室内 2.类别:机械四通 3.规格:DN125*125*50*25 4.压力等级:1.6MPa 5.压力试验及冲洗:满足设计要求 6.连接形式:沟槽式机械连接 |  | 个 | 1
阀门
32 | 030901012001 | 消防水泵接合器 | 1.名称:消防水泵接合器 2.安装部位:地下 3.型号、规格:DN150 |  | 套 | 2
33 | 031002001001 | 金属阀门 | 1.类型:止回阀 2.材质:碳钢 3.型号:H44T-16C 4.规格、压力等级:DN150 1.6Mpa 5.钢法兰盘 16kg:DN150 一副 |  | 个 | 2
34 | 031002001002 | 金属阀门 | 1.类型:截止阀 2.材质:碳钢 3.型号:H11T-16 4.规格、压力等级:DN150 1.6Mpa 5.钢法兰盘 16kg:DN150 一副 |  | 个 | 2
本页小计
分部分项工程项目清单计价表
工程名称：室内喷淋 |  |  |  | 标段：乌兰浩特市职教中心附属幼儿园消防改造工程 |  |  | 第 7 页 共 8 页
序号 | 项目编码 | 项目名称 | 项目特征描述 |  | 计量 单位 | 工程量 |  | 金额（元）
[8 empty] | 综合单价 | 合价
35 | 030807003001 | 低压法兰阀门 | 1.名称:明杆式弹性座封闸阀 2.材质:碳钢 3.型号:Z41X-16 4.规格:DN100 5.钢法兰盘 16kg:DN100 一副 |  | 个 | 3
36 | 030901004001 | 报警装置 | 1.名称:湿式报警装置 2.型号、规格:DN150 3.连接形式:卡箍式法兰连接 |  | 组 | 1
37 | 030603002002 | 调节阀 | 1.名称:信号闸阀 2.材质:球墨铸铁 3.型号:ZSFD-16 4.规格:DN150 1.6Mpa 5.钢法兰盘 16kg:DN150 一副 |  | 台 | 3
38 | 030901006001 | 水流指示器 | 1.名称:水流指示器 2.材质:碳钢 3.规格:DN150 4.压力等级:1.6MPa 5.卡箍式法兰 16kg:DN150 一副 |  | 个 | 3
39 | 030901008001 | 末端试水装置 | 1.名称:末端试水装置 2.规格:DN25 3.组装形式:螺纹连接 |  | 套 | 3
40 | 031002001003 | 金属阀门 | 1.类型:泄水阀 2.规格、压力等级:DN25 1.6Mpa 3.连接形式:螺纹连接 |  | 个 | 3
41 | 031002001004 | 金属阀门 | 1.类型:自动排气阀 2.材质:铜 3.规格、压力等级:DN25 1.6Mpa 4.连接形式:螺纹连接 |  | 个 | 1
本页小计
分部分项工程项目清单计价表
工程名称：室内喷淋 |  |  |  | 标段：乌兰浩特市职教中心附属幼儿园消防改造工程 |  |  | 第 8 页 共 8 页
序号 | 项目编码 | 项目名称 | 项目特征描述 |  | 计量 单位 | 工程量 |  | 金额（元）
[8 empty] | 综合单价 | 合价
42 | 031002001005 | 金属阀门 | 1.类型:截止阀 2.材质:铜 3.规格、压力等级:DN25 1.6Mpa 4.连接形式:螺纹连接 |  | 个 | 1
喷头
43 | 030901003001 | 水喷淋(雾)喷头 | 1.安装部位:室内 2.材质、型号、规格:直立型68℃玻璃球喷头、DN25 3.连接形式:螺纹连接 |  | 个 | 247
44 | 030901003002 | 水喷淋(雾)喷头 | 1.安装部位:室内 2.材质、型号、规格:装饰型68℃玻璃球喷头、DN25 3.连接形式:螺纹连接 4.装饰盘设计要求:装饰型68℃玻璃球喷头 |  | 个 | 86
45 | 030901003003 | 水喷淋(雾)喷头 | 1.安装部位:室内 2.材质、型号、规格:直立型93℃玻璃球喷头、DN25 3.连接形式:螺纹连接 |  | 个 | 23
支架、刷油
46 | 080707009001 | 支架、吊架 | 1.名称:管道支架 2.材质:角钢 3.除锈级别:手工除轻锈 4.油漆品种:防锈漆、调和漆 5.涂刷遍数:各两遍 |  | kg | 586.93
47 | 031201001001 | 管道刷油 | 1.除锈级别:动力工具轻除绣 2.油漆品种:防锈漆、红色黄环调和漆 3.涂刷遍数:各两遍 |  | m2 | 237.96
本页小计
合 计

## 表E.2.3 材料暂估单价及调整表
材料暂估单价及调整表
工程名称：室内喷淋 |  |  |  |  | 标段：乌兰浩特市职教中心附属幼儿园消防改造工程 | [5 empty] | 第 1 页 共 1 页
序号 | 材料名称 | 规格型号 | 计量单位 | 数量 |  |  |  | 确认 |  |  |  | 调整金额（元） | 备注
|  |  |  | 数量 |  | 单价 （元） | 合价 （元） | 数量 | 单价 （元） | 合价 （元）
|  |  |  | A₁ |  | B₁ | C₁ | A₂ | B₂ | C₂ |  | D=C₂-C₁
本页小计 | [7 empty] | — | — |  |  |  | —
合 计 | [7 empty] | — | — |  |  |  | —
注：本表可由招标人填写“暂估单价”栏，并在备注栏说明拟用暂估价材料的清单项目，投标人应将上述材料暂估单价计入 工程量清单综合单价。

## 表E.3.1 措施项目清单计价表
措施项目清单计价表
工程名称：室内喷淋 |  |  | 标段：乌兰浩特市职教中心附属幼儿园消防改造工程 |  | 第 1 页 共 1 页
序号 | 项目编码 | 项目名称 |  | 工作内容 |  | 价格（元） | 备注
1 | 一 | 措施项目一
1.1 | 031401010 | 文明施工费
1.2 | 031401010001 | 文明施工与环境保护费
1.3 | 031401012001 | 临时设施费
1.4 | 031401021001 | 雨季施工增加费
1.5 | 031401015001 | 已完工程及设备保护费
1.6 | 03B001 | 工程定位复测费
1.7 | 031401013001 | 二次搬运费
1.8 | 031401017001 | 特殊地区施工增加费
1.9 | 031401020001 | 夜间施工增加费
1.10 | 031401020002 | 白天在地下室施工增加费
1.11 | 031401021002 | 冬季施工增加费
2 | 二 | 措施项目二
2.1 | 031401001001 | 脚手架
本页小计 | [6 empty] | -
合 计 | [6 empty] | -
注：措施项目清单费用构成详见本标准表 E.3.2，大型机械进出场及安拆费用组成见本标准表 E.3.4。

## 表E.4.1 其他项目清单计价表
其他项目清单计价表
工程名称：室内喷淋 |  | 标段：乌兰浩特市职教中心附属幼儿园消防改造工程 |  |  |  | 第 1 页 共 1 页
序号 | 项目名称 |  | 暂估（暂定）金额（元） | 结算（确定）金额（元） | 调整金额± （元） |  | 备注
1 | 暂列金额 | [5 empty] | 详见本标准表 E.4.2
2 | 暂估价
2.1 | 专业工程暂估价 | [5 empty] | 详见本标准表 E.4.3
2.2 | 材料暂估价
3 | 计日工 | [5 empty] | 详见本标准表 E.4.4
4 | 总承包服务费 | [5 empty] | 详见本标准表 E.4.5
5 | 材料检验试验费
6 | 建筑工程能效测评费
7 | 工程变更及现场签证
8 | 提前竣工（赶工补偿）
9 | 无负荷联合试运转费
10 | 停窝工损失费
11 | 施工期间未完工程保护费
12 | 企业自有工人培训管理费
13 | 建筑工人实名制费 | [5 empty] | 1.建设项目招标工期为1年的暂按57900元计入工程造价； 2.建设项目招标工期为2年的暂按99400元计入工程造价； 3.建设项目招标工期为3年及以上的暂按140900元计入工程造价。
14 | 安全生产计提费 | [5 empty] | 房屋建筑工程计提比例为3%，市政公用工程计提比例为1.5%。
15 | 人工增加费
合 计 | [6 empty] | -

## 表E.4.2 暂列金额明细表
暂列金额明细表
工程名称：室内喷淋 |  |  |  | 标段：乌兰浩特市职教中心附属幼儿园消防改造工程 |  |  | 第 1 页 共 1 页
序号 | 项目名称 | 计算基础 | 费率（%） |  | 暂定金额 （元） | 确定金额（元） |  | 调整金额± (元) | 备注
1 | 合同价格调整暂列金额
2 | 未确定工程暂列金额
3 | 未确定服务暂列金额
4 | 未确定其他暂列金额
本页小计 |  | - | -
合 计 |  | - | -
注：1 本表由招标人填写“暂定金额”总额，采用费率计价方式计算暂定金额的，应分别填写“计算基础”“费率”，并计算 填写“暂定金额”；采用总价计价方式计算暂定金额的，可直接填写“暂定金额”； 2 投标人应将上述暂定金额填写并计入投标总价； 3 结算时应按合同约定计算并填写“确定金额”。

## 表E.4.3 专业工程暂估价明细表
专业工程暂估价明细表
工程名称：室内喷淋 |  |  |  | 标段：乌兰浩特市职教中心附属幼儿园消防改造工程 |  |  |  | 第 1 页 共 1 页
序号 | 专业工程名称 | 暂估金额（元） |  |  |  | 确认金额（元） |  |  |  | 调整金额±（元） | 备注
|  | 不含税价格 | 增值税 |  | 含税价格 | 不含税价格 | 增值税 |  | 含税价格
|  | A₁ | B₁ |  | C₁ | A₂ | B₂ |  | C₂ | D=C₂-C₁
本页小计 | [10 empty] | -
合计 | [10 empty] | -
注：本表“暂估金额”由招标人填写，投标人应将“暂估金额”填写并计入投标总价。结算时应按合同约定的价格填写 “确认金额”。

## 表E.4.4 计日工表
计日工表
工程名称：室内喷淋 |  |  |  | 标段：乌兰浩特市职教中心附属幼儿园消防改造工程 |  |  |  | 第 1 页 共 1 页
编号 | 计日工名称 | 单位 | 暂定数量 |  | 实际数量 | 综合单价(元) | 合价（元） |  |  | 调整金额± (元)
[7 empty] | 暂定 |  | 实际
[7 empty] | A₁ |  | A₂ | B=A₂-A₁
一 | 人工
1
人工小计
二 | 材料
1
材料小计
三 | 施工机具
1
施工机具小计
总计
注：1 本表计日工名称、暂定数量应由招标人填写。编制最高投标限价时，单价应由招标人按有关计价规定确定；编制投标报 价时，单价应由投标人自主报价，并按暂定数量计算合价计入投标总价中。 2 工程结算时，应按发承包双方确认的实际数量计算合价。发承包双方确认的实际数量详见本标准表E.8.2。

## 表E.4.5 总承包服务费计价表
总承包服务费计价表
工程名称：室内喷淋 |  |  |  | 标段：乌兰浩特市职教中心附属幼儿园消防改造工程 |  |  |  |  | 第 1 页 共 1 页
序号 | 项目名称 | 计算基础 | 费率(%) |  | 金额 | 确认 计算基础 | 结算金额 （元） | 调整金额± （元） |  | 备注
|  | A₁ | B |  | C₁ | A₂ | C₂ | D=C₂-C₁
1 | 发包人提供材料 | [8 empty] | 详见本标准表G.1.1
2 | 专业分包工程 | [8 empty] | 详见本标准表E.4.3
3 | 直接发包的专业工程 | [8 empty] | 详见本标准表E.4.6
本页小计
合 计 |  | — | — |  |  | — |  |  |  | -
注：1 本表项目名称、服务内容应由招标人填写； 2 编制最高投标限价及投标报价时，采用费率计价方式计算总承包服务费的，应分别填写“计算基础 A₁” “费率B”， 并计算填写“金额C₁”，C₁=A₁×B; 采用总价计价方式计算总承包服务费的，可直接填写“金额C₁”； 3 编制结算时，采用费率计价方式计算总承包服务费的，应填写“确认计算基础A₂”， 并计算填写“结算金额C₂”， C₂=A₂×B；采用总价计价方式计算总承包服务费的，可直接填写“结算金额C₂”。

## 表E.5.1 增值税计价表
增值税计价表
工程名称：室内喷淋 |  |  | 标段：乌兰浩特市职教中心附属幼儿园消防改造工程 |  | 第 1 页 共 1 页
序号 | 项目名称 | 计算基础说明 |  | 计算基础 |  | 税率(%) | 金额(元)
1 | 增值税 | 分部分项工程费+措施项目工程费+其他项目费-其中：专业工程暂估价 |  |  |  | 9
合 计