## 表-08 分部分项工程和单价措施项目清单与计价表
分部分项工程和单价措施项目清单与计价表
工程名称：拆除、人行道、路灯 |  |  |  | 标段：达拉特路（运煤线--高速）道路配套基础设施改造提升建设 |  |  |  | 第 1 页 共 3 页
序号 | 项目编码 | 项目名称 | 项目特征描述 |  | 计量单位 | 工程量 | 金额（元）
[7 empty] | 综合单价 |  | 合价 | 其中
暂估价
人行道、道牙石、路灯拆除
1 | 041001002001 | 拆除人行道 | 1.面层材质:人行道砖 2.垫层材质、厚度:材质及厚度自行考虑，结算时不予调整 |  | m2 | 14379
2 | 041001005001 | 拆除侧、平(缘）石 | 1.材质:拆除混凝土道牙 |  | m | 8320
3 | 041001010001 | 拆除电杆 | 1.结构形式:拆除单悬臂杆 2.规格尺寸:5米以内 |  | 根 | 226
4 | 040103002001 | 垃圾外运 | 1.废弃料品种:拆除人行道材料(道碴) 2.运距:投标单位自行考虑 |  | m3 | 2508.64
分部小计
人行道
5 | 040204002001 | 人行道块料铺设 | 1.块料品种、规格:浩特环保砖100*200*60，30厚水泥砂浆找平 2.基础、垫层：材料品种、厚度::100厚C20混凝土垫层 |  | m2 | 12659
6 | 040204002002 | 人行道块料铺设（电缆沟上） | 1.块料品种、规格:浩特环保砖100*200*60，30厚1:3水泥砂浆找平 2.基础、垫层：材料品种、厚度:100厚C20混凝土垫层、150厚天然级配砂砾垫层 、素土夯实压实度≥0.9 |  | m2 | 1720
7 | 040204004001 | 安砌侧(平、缘）石 | 1.材料品种、规格:花岗岩1000*300*100 2.基础、垫层：材料品种、厚度:1：3水泥砂浆垫层30厚、C20混凝土靠背0.2*0.15 |  | m | 8320
分部小计
路灯
8 | 040504001001 | 砌筑电缆检查井 | 1.垫层、基础材质及厚度:预制混凝土井 2.砌筑材料品种、规格、强度等级:长0.5*宽0.7* |  | 座 | 226
本页小计
注：为计取规费等的使用，可在表中增设其中：“定额人工费”
表—08
分部分项工程和单价措施项目清单与计价表
工程名称：拆除、人行道、路灯 |  |  |  | 标段：达拉特路（运煤线--高速）道路配套基础设施改造提升建设 |  |  |  | 第 2 页 共 3 页
序号 | 项目编码 | 项目名称 | 项目特征描述 |  | 计量单位 | 工程量 | 金额（元）
[7 empty] | 综合单价 |  | 合价 | 其中
暂估价
深1m，预制混凝土井。KYXJ0-35电缆分支器配AB114防水接线盒 3.井盖、井圈材质及规格:混凝土井盖，0.5*0.7m，井圈0.6*0.8m。
9 | 010501003001 | 路灯基础 | 1、1000*1000*2000mmC30 钢筋混凝土基础。 2、纵向筋φ12,横向筋φ8钢筋。一个基础用量0.1526吨。 3、C20垫层100厚 4、含土方开挖及回填 |  | 座 | 226
10 | 010516002001 | 预埋铁件 | 1.钢材种类:Q355B 2.规格: 4.5厚钢板 3.铁件尺寸:0.45*0.45 |  | t | 1.616
11 | 010516001001 | 预埋螺栓安装 | 1.螺栓种类:M30地脚螺栓 2.规格:长度0.955m |  | t | 9.538
12 | 040806001001 | 接地极 | 1.名称:避雷接地 2.材质:热镀锌角钢 3.规格:地5*L50*2.5m |  | 根 | 565
13 | 040806002001 | 接地母线 | 1.名称:避雷接地 2.材质:镀锌扁钢 3.规格:4*40*1.5m |  | m | 339
14 | 040804001001 | DN110MPP电力穿线管穿 线管 | 1.名称:电力穿线管 2.材质:MPP 3.规格:DN110 4.配置形式:埋地敷设 |  | m | 9000
15 | 040803001001 | 电缆 | YJV22-0.6/1KkV 4X35+1X16 |  | m | 9600
16 | 040804001002 | DN50MPP电力穿线管穿 线管 | 1.名称:电力穿线管 2.材质:MPP 3.规格:DN50 4.配置形式:埋地敷设 |  | m | 904
17 | 040501008001 | SC100穿线管+过路顶管 | 1.土壤类别:一、二类土; 2.顶管工作方式：钻孔、扩孔、回拖； 3.管道材质及规格：DN100镀锌钢套管 |  | m | 126
18 | 041001001001 | 拆除混凝土路面 | 1.材质:混凝土类（无筋） |  | m2 | 1400
本页小计
注：为计取规费等的使用，可在表中增设其中：“定额人工费”
表—08
分部分项工程和单价措施项目清单与计价表
工程名称：拆除、人行道、路灯 |  |  |  | 标段：达拉特路（运煤线--高速）道路配套基础设施改造提升建设 |  |  |  | 第 3 页 共 3 页
序号 | 项目编码 | 项目名称 | 项目特征描述 |  | 计量单位 | 工程量 | 金额（元）
[7 empty] | 综合单价 |  | 合价 | 其中
暂估价
2.厚度:20cm 3.混凝土路面切缝
19 | 040203007001 | 水泥混凝土路面恢复 | 1.混凝土强度等级:C25 2.厚度:20cm |  | m2 | 1400
20 | 040202009001 | 砂砾石 | 1.石料规格:砂砾石(天然级配) 2.厚度:20cm |  | m2 | 1400
21 | 040804001003 | 配管 | 过路DN100镀锌钢套管（含土方开挖及回填） |  | m | 1400
22 | 040103002002 | 垃圾外运 | 1.废弃料品种:过路管拆除旧路材料(道碴) 2.运距:投标单位自行考虑 |  | m3 | 280
分部小计
措施项目
本页小计
合 计
注：为计取规费等的使用，可在表中增设其中：“定额人工费”
表—08

## 表-11 总价措施项目清单与计价表
总价措施项目清单与计价表
工程名称：拆除、人行道、路灯 |  |  | 标段：达拉特路（运煤线--高速）道路配套基础设施改造提升建设 | [5 empty] | 第 1 页 共 1 页
序号 | 项目编码 | 项目名称 |  | 计算基础 | 费率(%) | 金额(元) |  | 调整费率(%) |  | 调整后金额(元) | 备注
1 | 041109001 | 安全文明施工费
1.1 | 041109001001 | 文明施工与环境保护费 |  | 分部分项人工费+技术措施项目人工费 | 2
1.2 | 041109001002 | 临时设施费 |  | 分部分项人工费+技术措施项目人工费 | 1.28
2 | 041109004001 | 雨季施工增加费 |  | 分部分项人工费+技术措施项目人工费 | 0.5
3 | 041109007001 | 已完工程及设备保护费 |  | 分部分项人工费+技术措施项目人工费 | 0
4 | 04B001 | 工程定位复测费 |  | 分部分项人工费+技术措施项目人工费 | 0.1
5 | 041109003001 | 二次搬运费 |  | 分部分项人工费+技术措施项目人工费 | 0.1
合 计
编制人（造价人员）： | [6 empty] | 复核人（造价工程师）：
注：1.“计算基础”中安全文明施工费可为“定额基价”、“定额人工费”或“定额人工费+定额机械费”，其他项目可为“定额人工费”或“定额人工费+定额机械费”。 2.按施工方案计算的措施费，若无“计算基础”和“费率”的数值，也可只填“金额”数值，但应在备注栏说明施工方案出处或计算方法。
表-11

## 表-12 其他项目清单与计价汇总表
其他项目清单与计价汇总表
工程名称：拆除、人行道、路灯 |  | 标段：达拉特路（运煤线--高速）道路配套基础设施改造提升建设 |  |  | 第 1 页 共 1 页
序号 | 项目名称 |  | 金额(元) | 结算金额(元) |  | 备注
1 | 暂列金额 |  |  |  |  | 明细详见表-12-1
2 | 暂估价
2.1 | 专业工程暂估价 |  |  |  |  | 明细详见表-12-3
2.2 | 材料暂估价 |  | 一 |  |  | 明细详见表-12-2
3 | 计日工 |  |  |  |  | 明细详见表-12-4
4 | 总承包服务费 |  |  |  |  | 明细详见表-12-5
5 | 材料检验试验费
6 | 建筑工程能效测评费
7 | 工程变更及现场签证
8 | 提前竣工（赶工补偿）
9 | 无负荷联合试运转费
10 | 停窝工损失费
11 | 施工期间未完工程保护费
12 | 企业自有工人培训管理费
13 | 建筑工人实名制费
14 | 安全生产计提费
合计 | [5 empty] | —
注：材料（工程设备）暂估单价进入清单项目综合单价，此处不汇总。
表-12

## 表-12-1 暂列金额表
暂列金额明细表
工程名称：拆除、人行道、路灯 |  | 标段：达拉特路（运煤线--高速）道路配套基础设施改造提升建设 |  |  | 第 1 页 共 1 页
序号 | 项目名称 |  | 计量单位 | 暂定金额（元） |  | 备注
合 计 | [5 empty] | —
注：此表由招标人填写，如不能详列，也可只列暂列金额总额，投标人应将上述暂列金额计入投标总价中。
表—12—1

## 表-12-2 材料(工程设备)暂估价及调整表
材料（工程设备）暂估单价及调整表
工程名称：拆除、人行道、路灯 |  |  | 标段：达拉特路（运煤线--高速）道路配套基础设施改造提升建设 | [7 empty] | 第 1 页 共 1 页
序号 | 材料(工程设备)名称、规格、型号 | 计量单位 |  | 数量 |  | 暂估(元) |  | 确认(元) |  | 差额±(元) |  |  | 备注
|  |  |  | 暂估 | 确认 | 单价 | 合价 | 单价 | 合价 | 单价 |  | 合价
合计
总合计
注：此表由招标人填写“暂估单价”，并在备注栏说明暂估价的材料、工程设备拟用在哪些清单项目上，投标人应将上述材料、工程设备暂估单价计入工程量清单综合单价报价中。
表—12—2

## 表-12-4 计日工表
计 日 工 表
工程名称：拆除、人行道、路灯 |  | 标段：达拉特路（运煤线--高速）道路配套基础设施改造提升建设 | [5 empty] | 第 1 页 共 1 页
编号 | 项目名称 |  | 单位 | 暂定数量 | 实际数量 | 综合单价(元) | 合价(元)
[7 empty] | 暂定 |  | 实际
1 | 人工
人工小计
2 | 材料
材料小计
3 | 机械
机械小计
四、企业管理费和利润
总 计
注：此表项目名称、暂定数量由招标人填写，编制招标控制价时，单价由招标人按有关计价规定确定；投标时，单价由投标人自主报价，按暂定数量计算合价计入投标总价中。结算时，按发承包双方确认的实际数量计算合价。
表—12—4

## 表-12-5 总承包服务费计价表
总承包服务费计价表
工程名称：拆除、人行道、路灯 |  | 标段：达拉特路（运煤线--高速）道路配套基础设施改造提升建设 |  |  |  |  | 第 1 页 共 1 页
序号 | 项目名称 |  | 项目价值(元) | 服务内容 | 计算基础 | 费率(%) |  | 金额(元)
| 合计 |  | - | - |  | -
注：此表项目名称、服务内容由招标人填写，编制招标控制价时，费率及金额由招标人按有关计价规定确定；投标时，费率及金额由投标人自主报价，计入投标总价中。
表—12—5

## 表-13 规费、税金项目清单与计价表
规费、税金项目计价表
工程名称：拆除、人行道、路灯 |  | 标段：达拉特路（运煤线--高速）道路配套基础设施改造提升建设 |  |  |  | 第 1 页 共 1 页
序号 | 项目名称 |  | 计算基础 |  | 计算基数 |  | 计算费率(%) | 金额（元）
1 | 规费 |  | 社会保险费+住房公积金+水利建设基金+环境保护税
1.1 | 社会保险费 |  | 养老失业保险+基本医疗保险+工伤保险+生育保险
(1) | 养老失业保险 |  | 分部分项人工费+组织措施项目人工费+技术措施项目人工费+分部分项人工费调整+技术措施项目人工费调整 |  |  |  | 10.5
(2) | 基本医疗保险 |  | 分部分项人工费+组织措施项目人工费+技术措施项目人工费+分部分项人工费调整+技术措施项目人工费调整 |  |  |  | 3.7
(3) | 工伤保险 |  | 分部分项人工费+组织措施项目人工费+技术措施项目人工费+分部分项人工费调整+技术措施项目人工费调整 |  |  |  | 0.4
(4) | 生育保险 |  | 分部分项人工费+组织措施项目人工费+技术措施项目人工费+分部分项人工费调整+技术措施项目人工费调整 |  |  |  | 0.3
1.2 | 住房公积金 |  | 分部分项人工费+组织措施项目人工费+技术措施项目人工费+分部分项人工费调整+技术措施项目人工费调整 |  |  |  | 3.7
1.3 | 水利建设基金 |  | 分部分项人工费+组织措施项目人工费+技术措施项目人工费+分部分项人工费调整+技术措施项目人工费调整 |  |  |  | 0.4
1.4 | 环境保护税
2 | 税金 |  | 税前工程造价 |  |  |  | 9
合 计
编制人（造价人员）： |  |  |  | 复核人（造价工程师）：
表-13