## 表-08 分部分项工程和单价措施项目清单与计价表
分部分项工程和单价措施项目清单与计价表
工程名称：道路拆除及恢复工程 |  |  |  | 标段：稀土高新区老旧供热管网改造提升工程-幸福南路沿线四标段施工 |  |  |  | 第 1 页 共 3 页
序号 | 项目编码 | 项目名称 | 项目特征描述 |  | 计量单位 | 工程量 | 金额（元）
[7 empty] | 综合单价 |  | 合价 | 其中
暂估价
混凝土路面拆除工程
1 | 041001001001 | 拆除路面 | 1.拆除混凝土道路 2.厚度：20cmC35混凝土面层 3.其它详见设计图纸并符合相关规范要求 |  | m2 | 300
2 | 041001003001 | 拆除基层 | 1.拆除混凝土道路基层 2.厚度：43cm（包含3cm中粗砂、20cm水泥稳定级配碎石基层、20cm天然砂砾） 3.其它详见设计图纸并符合相关规范要求 |  | m2 | 300
3 | 040402017001 | 变形缝 | 1.混凝土道路切缝20cm厚 2.其它详见设计图纸并符合相关规范要求 |  | m | 300
4 | 040103002001 | 余方弃置 | 1.废弃料品种：建筑垃圾 2.装载机装工程废料 3.运距:暂按25km计入，结算时据实结算 |  | m3 | 189
5 | 040103002002 | 余方弃置 | 1.废弃料品种：建筑垃圾 2.装载机装工程废料 3.运距:增减1km，结算时据实结算 |  | m3 | 189
分部小计
混凝土路面恢复工程
6 | 040202001001 | 路床(槽）整形 | 1.路床碾压检验 2.土基夯实度≥93% 3.其它详见设计图纸并符合相关规范要求 |  | m2 | 300
7 | 040202009001 | 砂砾石 | 1.石料规格:天然砂砾 2.厚度:20cm 3.其它详见设计图纸并符合相关规范要求 |  | m2 | 300
8 | 040202015001 | 水泥稳定碎(砾）石 | 1.基层:水泥：碎石(重量比)=5:95,七天饱水抗压强度不小于3.0Mpa 2.厚度:20cm 3.基层养生:洒水养生 4.其它详见设计图纸并符合相关规范要求 |  | m2 | 300
9 | 040202015002 | 水泥稳定碎( | 1.基层水泥稳定碎石料运 |  | m2 | 300
本页小计
注：为计取规费等的使用，可在表中增设其中：“定额人工费”
表—08
分部分项工程和单价措施项目清单与计价表
工程名称：道路拆除及恢复工程 |  |  |  | 标段：稀土高新区老旧供热管网改造提升工程-幸福南路沿线四标段施工 |  |  |  | 第 2 页 共 3 页
序号 | 项目编码 | 项目名称 | 项目特征描述 |  | 计量单位 | 工程量 | 金额（元）
[7 empty] | 综合单价 |  | 合价 | 其中
暂估价
|  | 砾）石 | 输运距：25km，结算时据实调整 2.厚度:20cm 3.其它详见设计图纸并符合相关规范要求
10 | 040202015003 | 水泥稳定碎(砾）石 | 1.基层水泥稳定碎石料运输运距：运距每增减1km 2.厚度:20cm 3.其它详见设计图纸并符合相关规范要求 |  | m2 | 300
11 | 040202009002 | 砂砾石 | 1.石料规格:中粗砂 2.厚度:30mm 3.其它详见设计图纸并符合相关规范要求 |  | m2 | 300
12 | 040203007001 | 水泥混凝土 | 1.混凝土强度等级:C35 2.厚度:20cm 3.养护:水泥混凝土塑料膜养护 4.其它详见设计图纸并符合相关规范要求 |  | m2 | 300
分部小计
环保砖地面拆除工程
13 | 041001002001 | 拆除人行道 | 1.拆除环保砖路面 2.厚度：24cm（包含60厚水泥环保砖面层、30厚水泥砂浆结合层、150厚混凝土垫层） 3.其它详见设计图纸并符合相关规范要求 |  | m2 | 90
14 | 040103002003 | 余方弃置 | 1.废弃料品种：建筑垃圾 2.装载机装工程废料 3.运距:暂按25km计入，结算时据实结算 |  | m3 | 21.6
15 | 040103002004 | 余方弃置 | 1.废弃料品种：建筑垃圾 2.装载机装工程废料 3.运距:增减1km，结算时据实结算 |  | m3 | 21.6
分部小计
环保砖地面恢复工程
16 | 040204001001 | 人行道整形碾压 | 1.人行道整形碾压 2.土基夯实度≥93% 3.其它详见设计图纸并符 |  | m2 | 90
本页小计
注：为计取规费等的使用，可在表中增设其中：“定额人工费”
表—08
分部分项工程和单价措施项目清单与计价表
工程名称：道路拆除及恢复工程 |  |  |  | 标段：稀土高新区老旧供热管网改造提升工程-幸福南路沿线四标段施工 |  |  |  | 第 3 页 共 3 页
序号 | 项目编码 | 项目名称 | 项目特征描述 |  | 计量单位 | 工程量 | 金额（元）
[7 empty] | 综合单价 |  | 合价 | 其中
暂估价
合相关规范要求
17 | 040204003001 | 现浇混凝土人行道及进口坡 | 1.混凝土强度等级:C20 2.厚度:150mm 3.其它详见设计图纸并符合相关规范要求 |  | m2 | 90
18 | 040204002001 | 人行道块料铺设 | 1.60厚水泥环保砖，细沙扫缝 2.30厚1:3水泥砂浆结合层 3.其它详见设计图纸并符合相关规范要求 |  | m2 | 90
分部小计
混凝土侧石拆除工程
19 | 041001005001 | 拆除侧、平(缘）石 | 1.拆除混凝土侧石 2.规格：100*30*15cm 3.其它详见设计图纸并符合相关规范要求 |  | m | 150
20 | 040103002005 | 余方弃置 | 1.废弃料品种：建筑垃圾 2.装载机装工程废料 3.运距:暂按25km计入，结算时据实结算 |  | m3 | 6.75
21 | 040103002006 | 余方弃置 | 1.废弃料品种：建筑垃圾 2.装载机装工程废料 3.运距:增减1km，结算时据实结算 |  | m3 | 6.75
分部小计
混凝土侧石恢复工程
22 | 040204004001 | 安砌侧(平、缘）石 | 1.恢复混凝土侧石 2.规格：100*30*15cm 3.其它详见设计图纸并符合相关规范要求 |  | m | 150
分部小计
措施项目
23 | 041106001001 | 大型机械设备进出场及安拆 | 1.机械设备名称:压路机 |  | 台·次 | 1
分部小计
本页小计
合 计
注：为计取规费等的使用，可在表中增设其中：“定额人工费”
表—08

## 表-11 总价措施项目清单与计价表
总价措施项目清单与计价表
工程名称：道路拆除及恢复工程 |  |  | 标段：稀土高新区老旧供热管网改造提升工程-幸福南路沿线四标段施工 | [5 empty] | 第 1 页 共 1 页
序号 | 项目编码 | 项目名称 |  | 计算基础 | 费率(%) | 金额(元) |  | 调整费率(%) |  | 调整后金额(元) | 备注
1 | 041109001 | 安全文明施工费
1.1 | 041109001001 | 文明施工与环境保护费 |  | 分部分项人工费+技术措施项目人工费 | 2
1.2 | 041109001002 | 临时设施费 |  | 分部分项人工费+技术措施项目人工费 | 1.28
2 | 041109004001 | 雨季施工增加费 |  | 分部分项人工费+技术措施项目人工费 | 0.5
3 | 04B001 | 工程定位复测费 |  | 分部分项人工费+技术措施项目人工费 | 0.1
4 | 041109003001 | 二次搬运费 |  | 分部分项人工费+技术措施项目人工费 | 0.1
合 计
编制人（造价人员）： | [6 empty] | 复核人（造价工程师）：
注：1.“计算基础”中安全文明施工费可为“定额基价”、“定额人工费”或“定额人工费+定额机械费”，其他项目可为“定额人工费”或“定额人工费+定额机械费”。 2.按施工方案计算的措施费，若无“计算基础”和“费率”的数值，也可只填“金额”数值，但应在备注栏说明施工方案出处或计算方法。
表-11

## 表-12 其他项目清单与计价汇总表
其他项目清单与计价汇总表
工程名称：道路拆除及恢复工程 |  | 标段：稀土高新区老旧供热管网改造提升工程-幸福南路沿线四标段施工 |  |  | 第 1 页 共 1 页
序号 | 项目名称 |  | 金额(元) | 结算金额(元) |  | 备注
1 | 暂列金额 |  |  |  |  | 明细详见表-12-1
2 | 暂估价
2.1 | 专业工程暂估价 |  |  |  |  | 明细详见表-12-3
2.2 | 材料暂估价 |  | 一 |  |  | 明细详见表-12-2
3 | 计日工 |  |  |  |  | 明细详见表-12-4
4 | 总承包服务费 |  |  |  |  | 明细详见表-12-5
5 | 材料检验试验费
6 | 建筑工程能效测评费
7 | 工程变更及现场签证
8 | 提前竣工（赶工补偿）
9 | 无负荷联合试运转费
10 | 停窝工损失费
11 | 施工期间未完工程保护费
12 | 企业自有工人培训管理费
13 | 建筑工人实名制费
14 | 安全生产计提费（1405.09元）
合计 | [5 empty] | —
注：材料（工程设备）暂估单价进入清单项目综合单价，此处不汇总。
表-12

## 表-12-1 暂列金额表
暂列金额明细表
工程名称：道路拆除及恢复工程 |  | 标段：稀土高新区老旧供热管网改造提升工程-幸福南路沿线四标段施工 |  |  | 第 1 页 共 1 页
序号 | 项目名称 |  | 计量单位 | 暂定金额（元） |  | 备注
合 计 | [5 empty] | —
注：此表由招标人填写，如不能详列，也可只列暂列金额总额，投标人应将上述暂列金额计入投标总价中。
表—12—1

## 表-13 规费、税金项目清单与计价表
规费、税金项目计价表
工程名称：道路拆除及恢复工程 |  | 标段：稀土高新区老旧供热管网改造提升工程-幸福南路沿线四标段施工 |  |  |  | 第 1 页 共 1 页
序号 | 项目名称 |  | 计算基础 |  | 计算基数 |  | 计算费率(%) | 金额（元）
1 | 规费 |  | 社会保险费+住房公积金+水利建设基金+环境保护税
1.1 | 社会保险费 |  | 养老失业保险+基本医疗保险+工伤保险+生育保险
(1) | 养老失业保险 |  | 分部分项人工费+组织措施项目人工费+技术措施项目人工费+分部分项人工费调整+技术措施项目人工费调整 |  |  |  | 10.5
(2) | 基本医疗保险 |  | 分部分项人工费+组织措施项目人工费+技术措施项目人工费+分部分项人工费调整+技术措施项目人工费调整 |  |  |  | 3.7
(3) | 工伤保险 |  | 分部分项人工费+组织措施项目人工费+技术措施项目人工费+分部分项人工费调整+技术措施项目人工费调整 |  |  |  | 0.4
(4) | 生育保险 |  | 分部分项人工费+组织措施项目人工费+技术措施项目人工费+分部分项人工费调整+技术措施项目人工费调整 |  |  |  | 0.3
1.2 | 住房公积金 |  | 分部分项人工费+组织措施项目人工费+技术措施项目人工费+分部分项人工费调整+技术措施项目人工费调整 |  |  |  | 3.7
1.3 | 水利建设基金 |  | 分部分项人工费+组织措施项目人工费+技术措施项目人工费+分部分项人工费调整+技术措施项目人工费调整 |  |  |  | 0.4
1.4 | 环境保护税
2 | 税金 |  | 税前工程造价 |  |  |  | 9
合 计
编制人（造价人员）： |  |  |  | 复核人（造价工程师）：
表-13