## 表-08 分部分项工程和单价措施项目清单与计价表
分部分项工程和单价措施项目清单与计价表
工程名称：内蒙古师范大学赛罕校区-综合体育馆土建维修 |  |  |  | 标段：内蒙古师范大学体育场馆维修工程 |  |  |  | 第 1 页 共 4 页
序号 | 项目编码 | 项目名称 | 项目特征描述 |  | 计量单位 | 工程量 | 金额（元）
[7 empty] | 综合单价 |  | 合价 | 其中
暂估价
拆除
1 | 011608002001 | 铲除涂料面 | 1.铲除部位名称:铲除现有外墙面涂料及保温，不得破坏维修范围外墙面 2.废渣废料清理归堆至指定地点 |  | m2 | 800.64
2 | 011605002001 | 立面块料拆除 | 1.铲除部位名称:铲除拆除原有铝塑板面层，保留龙骨 2.废渣废料清理归堆至指定地点 |  | m2 | 233.43
3 | 011607002001 | 防水层拆除 | 1.防水层种类:拆除原有防水层 2.废渣废料清理归放至指定地点 |  | m2 | 200
4 | 011610002001 | 金属门窗拆除 | 1.原有铝合金门拆除 2.废渣废料清理归放至指定地点 |  | m2 | 23.52
5 | 011601001001 | 砖砌体拆除 | 1.砌体名称:卫生间蹲台拆除 2.废渣废料清理归放至指定地点 |  | m3 | 2.38
6 | 011605001001 | 平面块料拆除 | 1.名称:拆除原有地砖面层 2.废渣废料清理归放至指定地点 |  | m2 | 56
7 | 011605002002 | 立面块料拆除 | 1.饰面材料种类:原有墙面面砖 2.废渣废料清理归放至指定地点 |  | m2 | 301.92
8 | 011606003001 | 天棚面龙骨及饰面拆除 | 1.龙骨及饰面种类:原有吊顶饰面及龙骨拆除，不限材质 2.废渣废料清理归放至指定地点 |  | m2 | 56
9 | 011609002001 | 隔断隔墙拆除 | 1.拆除隔墙的饰面种类:原有卫生间隔断拆除 2.废渣废料清理归放至指定地点 |  | m2 | 31
10 | 011614002003 | 柜体拆除 | 1.柜体材质:原有洗漱台拆除 2.废渣废料清理归放至指定地点 |  | m | 5.24
11 | 010103002001 | 余方弃置 | 1.废弃料品种:建筑垃圾 |  | m3 | 52.48
本页小计
注：为计取规费等的使用，可在表中增设其中：“定额人工费”
表—08
分部分项工程和单价措施项目清单与计价表
工程名称：内蒙古师范大学赛罕校区-综合体育馆土建维修 |  |  |  | 标段：内蒙古师范大学体育场馆维修工程 |  |  |  | 第 2 页 共 4 页
序号 | 项目编码 | 项目名称 | 项目特征描述 |  | 计量单位 | 工程量 | 金额（元）
[7 empty] | 综合单价 |  | 合价 | 其中
暂估价
2.运距:结合施工现场自行考虑 3.包含垃圾运至楼下、装车、外运处理等
分部小计
新做
12 | 011407001001 | 墙面喷刷涂料 | 外墙涂料 1.基层墙体12厚1:3水泥砂浆找平 2.粘接80厚复合岩棉板,板两表面及侧面涂刷专用界面剂 3.抹面胶浆压入耐碱网布两层 4.柔性耐水腻子 5.涂料饰面 6.颜色同原有墙面 |  | m2 | 800.64
13 | 011206002001 | 防火隔离带 | 防火隔离 1.基层墙体12厚1:3水泥砂浆找平 2.粘接80厚复合岩棉板,板两表面及侧面涂刷专用界面剂 3.抹面胶浆压入耐碱网布两层 4.柔性耐水腻子 5.涂料饰面 6.颜色结合现场实际情况确定，满足图纸设计及甲方要求 |  | m2 | 302.94
14 | 011207001001 | 墙面装饰板 | 1.龙骨材料种类、规格、中距:外墙原有龙骨 2.面层材料品种、规格、颜色:3mm厚灰色铝塑板面层 |  | m2 | 233.43
15 | 011405001003 | 金属面油漆 | 1.除锈方式:自行选择除锈方式 2.油漆品种、遍数或厚度:原有钢结构重新刷红丹防锈漆两遍 3.其他详见图纸，并符合相关规范要求 |  | m2 | 300.4
16 | 010902001001 | 屋面卷材防水 | 1.屋面局部修补防水 2.冷底子油一道，粘接3+4厚改性沥青SBS卷材防 |  | m2 | 200
本页小计
注：为计取规费等的使用，可在表中增设其中：“定额人工费”
表—08
分部分项工程和单价措施项目清单与计价表
工程名称：内蒙古师范大学赛罕校区-综合体育馆土建维修 |  |  |  | 标段：内蒙古师范大学体育场馆维修工程 |  |  |  | 第 3 页 共 4 页
序号 | 项目编码 | 项目名称 | 项目特征描述 |  | 计量单位 | 工程量 | 金额（元）
[7 empty] | 综合单价 |  | 合价 | 其中
暂估价
水
17 | 010401012001 | 零星砌砖 | 1.零星砌砖名称、部位:红砖砌筑200mm高卫生间墩台 2.砂浆强度等级:砌筑专用砂浆 3.其他详见图纸，并符合相关规范要求 |  | m3 | 2.66
18 | 010801002001 | 木质门带套 | 1.门代号及洞口尺寸:木质套装门M0921\1021 |  | 樘 | 12
19 | 011102003001 | 块料楼地面 | 600x600地砖做法： 1.10厚600x600防滑地砖铺实拍平，水泥浆擦缝 2.20厚1:3干硬性水泥砂浆结合层，表面撒水泥粉 3.1.5厚聚氨酯防水层 4.最薄处30厚1:3水泥砂浆找坡抹平 5.素水泥砂浆一道 6.其他详见图纸，并符合相关规范要求 |  | m2 | 58.04
20 | 011102003003 | 块料楼地面 | 18mm厚米色石材过门石做法： 1.18mm厚米色石材过门石水泥浆擦缝 2.20厚1:3干硬性水泥砂浆结合层，表面撒水泥粉 3.1.5厚聚氨酯防水层 4.最薄处30厚1:3水泥砂浆找坡抹平 5.素水泥砂浆一道 6.其他详见图纸，并符合相关规范要求 |  | m2 | 2.76
21 | 011204003001 | 块料墙面 | 300x600墙砖做法： 1.300*600墙面砖（贴前墙砖充分浸湿）、白水泥擦缝 2.4厚强力胶粉泥粘结层，揉挤压实 3.1.5厚聚氨酯防水层，高度500mm 4.挂钢丝网，8厚1:0.5:2.5水泥石膏灰砂浆压入网孔，分层压实抹平 5.其他详见图纸，并符合相关规范要求 |  | m2 | 301.92
本页小计
注：为计取规费等的使用，可在表中增设其中：“定额人工费”
表—08
分部分项工程和单价措施项目清单与计价表
工程名称：内蒙古师范大学赛罕校区-综合体育馆土建维修 |  |  |  | 标段：内蒙古师范大学体育场馆维修工程 |  |  |  | 第 4 页 共 4 页
序号 | 项目编码 | 项目名称 | 项目特征描述 |  | 计量单位 | 工程量 | 金额（元）
[7 empty] | 综合单价 |  | 合价 | 其中
暂估价
22 | 011302001001 | 吊顶天棚 | 1.龙骨材料种类、规格、中距:铝扣板专用轻钢龙骨吊装 2.面层材料品种、规格:300x300mm白色铝扣板 3.其他详见图纸，并符合相关规范要求 |  | m2 | 56
23 | 011210005001 | 成品隔断 | 1.隔断材料品种、规格、颜色:定制成品18mm蜂窝铝板卫生间隔断 2.含成品配件、不锈钢五金件、拉手、锁、挂衣钩 3.样式须经甲方确定后安装 4.其他详见图纸，并符合相关规范要求 |  | m2 | 21.42
24 | 011505001001 | 洗漱台 | 1.安装18厚大理石台面 2.50*50mm角钢@400 3.颜色及款式由使用单位确定 |  | m2 | 2.84
25 | 011505010001 | 镜面玻璃 | 1.镜面玻璃品种、规格:带灯成品银镜 2.颜色及款式由使用单位确定 |  | m2 | 2.56
26 | 010607004001 | 金属网栏 | 1.屋内采光窗内部安装安全网 2.满足甲方使用要求 |  | m2 | 459.36
分部小计
措施项目
27 | 011701003001 | 脚手架 | 1.完成本工程所需要的全部脚手架 2.包括脚手架加固等 |  | 项 | 1
分部小计
本页小计
合 计
注：为计取规费等的使用，可在表中增设其中：“定额人工费”
表—08

## 表-11 总价措施项目清单与计价表
总价措施项目清单与计价表
工程名称：内蒙古师范大学赛罕校区-综合体育馆土建维修 |  |  | 标段：内蒙古师范大学体育场馆维修工程 | [5 empty] | 第 1 页 共 1 页
序号 | 项目编码 | 项目名称 |  | 计算基础 | 费率(%) | 金额(元) |  | 调整费率(%) |  | 调整后金额(元) | 备注
1 | 011707001 | 安全文明施工费
1.1 | 011707001001 | 安全文明施工与环境保护费 |  | 分部分项人工费+技术措施项目人工费 | 2
1.2 | 011707001002 | 临时设施费 |  | 分部分项人工费+技术措施项目人工费 | 1
2 | 011707005001 | 雨季施工增加费 |  | 分部分项人工费+技术措施项目人工费 | 0.5
3 | 011707004001 | 二次搬运费 |  | 分部分项人工费+技术措施项目人工费 | 1
4 | 011707002001 | 夜间施工增加费
5 | 011707002002 | 白天在地下室施工增加费
6 | 011707005002 | 冬季施工增加费
合 计
编制人（造价人员）： | [6 empty] | 复核人（造价工程师）：
注：1.“计算基础”中安全文明施工费可为“定额基价”、“定额人工费”或“定额人工费+定额机械费”，其他项目可为“定额人工费”或“定额人工费+定额机械费”。 2.按施工方案计算的措施费，若无“计算基础”和“费率”的数值，也可只填“金额”数值，但应在备注栏说明施工方案出处或计算方法。
表-11

## 表-12 其他项目清单与计价汇总表
其他项目清单与计价汇总表
工程名称：内蒙古师范大学赛罕校区-综合体育馆土建维修 |  | 标段：内蒙古师范大学体育场馆维修工程 |  |  | 第 1 页 共 1 页
序号 | 项目名称 |  | 金额(元) | 结算金额(元) |  | 备注
1 | 暂列金额 |  |  |  |  | 明细详见表-12-1
2 | 暂估价
2.1 | 专业工程暂估价 |  |  |  |  | 明细详见表-12-3
2.2 | 材料暂估价 |  | 一 |  |  | 明细详见表-12-2
3 | 计日工 |  |  |  |  | 明细详见表-12-4
4 | 总承包服务费 |  |  |  |  | 明细详见表-12-5
5 | 材料检验试验费
6 | 建筑工程能效测评费
7 | 工程变更及现场签证
8 | 提前竣工（赶工补偿）
9 | 无负荷联合试运转费
10 | 停窝工损失费
11 | 施工期间未完工程保护费
12 | 企业自有工人培训管理费
13 | 建筑工人实名制费
合计 | [5 empty] | —
注：材料（工程设备）暂估单价进入清单项目综合单价，此处不汇总。
表-12

## 表-12-1 暂列金额表
暂列金额明细表
工程名称：内蒙古师范大学赛罕校区-综合体育馆土建维修 |  | 标段：内蒙古师范大学体育场馆维修工程 |  |  | 第 1 页 共 1 页
序号 | 项目名称 |  | 计量单位 | 暂定金额（元） |  | 备注
合 计 | [5 empty] | —
注：此表由招标人填写，如不能详列，也可只列暂列金额总额，投标人应将上述暂列金额计入投标总价中。
表—12—1

## 表-12-2 材料(工程设备)暂估价及调整表
材料（工程设备）暂估单价及调整表
工程名称：内蒙古师范大学赛罕校区-综合体育馆土建维修 |  |  | 标段：内蒙古师范大学体育场馆维修工程 | [7 empty] | 第 1 页 共 1 页
序号 | 材料(工程设备)名称、规格、型号 | 计量单位 |  | 数量 |  | 暂估(元) |  | 确认(元) |  | 差额±(元) |  |  | 备注
|  |  |  | 暂估 | 确认 | 单价 | 合价 | 单价 | 合价 | 单价 |  | 合价
合计
总合计
注：此表由招标人填写“暂估单价”，并在备注栏说明暂估价的材料、工程设备拟用在哪些清单项目上，投标人应将上述材料、工程设备暂估单价计入工程量清单综合单价报价中。
表—12—2

## 表-12-3 专业工程暂估价及结算价表
专业工程暂估价及结算价表
工程名称：内蒙古师范大学赛罕校区-综合体育馆土建维修 |  |  | 标段：内蒙古师范大学体育场馆维修工程 |  |  |  | 第 1 页 共 1 页
序号 | 工程名称 | 工程内容 |  | 暂估金额（元） | 结算金额(元) | 差额±(元) |  | 备注
合 计
注：此表“暂估金额”由招标人填写，投标人应将“暂估金额”计入投标总价中。结算时按合同约定结算金额填写。
表—12—3

## 表-13 规费、税金项目清单与计价表
规费、税金项目计价表
工程名称：内蒙古师范大学赛罕校区-综合体育馆土建维修 |  | 标段：内蒙古师范大学体育场馆维修工程 |  |  |  | 第 1 页 共 1 页
序号 | 项目名称 |  | 计算基础 |  | 计算基数 |  | 计算费率(%) | 金额（元）
1 | 规费 |  | 环境保护税
1.4 | 环境保护税
2 | 税金 |  | 税前工程造价 |  |  |  | 9
合 计
编制人（造价人员）： |  |  |  | 复核人（造价工程师）：
表-13