## 表-08 分部分项工程和单价措施项目清单与计价表
分部分项工程和单价措施项目清单与计价表
工程名称：内蒙古师范大学赛罕校区-综合体育馆安装工程 |  |  |  | 标段：内蒙古师范大学体育场馆维修工程 |  |  |  | 第 1 页 共 16 页
序号 | 项目编码 | 项目名称 | 项目特征描述 |  | 计量单位 | 工程量 | 金额（元）
[7 empty] | 综合单价 |  | 合价 | 其中
暂估价
电气系统
1 | 030412004001 | 装饰灯 | 1.名称:LED平板灯 2.规格:300*600 3.安装形式:吸顶式 |  | 套 | 12
2 | 030404034001 | 翘板双联单控开关 | 1.名称:翘板双联单控开关 2.规格:86系列 220V 10A 3.安装方式:墙上暗装，底距地1.4米 4.备注:国产一线品牌 |  | 个 | 4
3 | 030404035001 | 单相二三孔插座 | 1.名称:防水插座 2.材质:塑料 3.规格:220V 16A 安全、防溅型 4.安装方式:暗设1.5m 5.备注:国产一线品牌 |  | 个 | 4
4 | 030404031001 | 接线盒 | 1.名称:灯具接线盒 2.安装形式:暗装 |  | 个 | 20
5 | 030411001001 | 配管 | 1.名称:电线管 2.材质:JDG 3.规格:DN20mm 4.配置形式:明配 |  | m | 38.4
6 | 030411001002 | 配管 | 1.名称:电线管 2.材质:JDG 3.规格:DN20mm 4.配置形式:暗配 |  | m | 8.4
7 | 030411001003 | 配管 | 1.名称:电线管 2.材质:JDG 3.规格:DN25mm 4.配置形式:明配 |  | m | 15.6
8 | 030411001004 | 配管 | 1.名称:电线管 2.材质:JDG 3.规格:DN25mm 4.配置形式:暗配 |  | m | 12
9 | 030411004001 | 配线 | 1.名称:配线 2.配线形式:管内配线 3.规格型号:BV-2.5mm2 4.材质:铜芯 5.配线部位:照明线路 |  | m | 130.2
10 | 030411004002 | 配线 | 1.名称:配线 2.配线形式:管内配线 3.规格型号:BV-4mm2 4.材质:铜芯 5.配线部位:动力线路 |  | m | 61.8
本页小计
注：为计取规费等的使用，可在表中增设其中：“定额人工费”
表—08
分部分项工程和单价措施项目清单与计价表
工程名称：内蒙古师范大学赛罕校区-综合体育馆安装工程 |  |  |  | 标段：内蒙古师范大学体育场馆维修工程 |  |  |  | 第 2 页 共 16 页
序号 | 项目编码 | 项目名称 | 项目特征描述 |  | 计量单位 | 工程量 | 金额（元）
[7 empty] | 综合单价 |  | 合价 | 其中
暂估价
11 | 030413002001 | 凿（压)槽 管径≤20mm | 1.名称:墙体开槽 2.规格:管径≤20mm 3.类型:砖墙 |  | m | 8.4
12 | 030413002002 | 凿（压)槽 管径≤32mm | 1.名称:墙体开槽 2.规格:管径≤32mm 3.类型:砖墙 |  | m | 12
13 | 011203001001 | 零星项目一般抹灰 | 1.基层类型、部位:开槽穿线后补抹 2.底层厚度、砂浆配合比:20mm 石膏砂浆 3.装饰面材料种类:按照土建墙体装修要求做 |  | m2 | 1.02
分部小计
给排水系统
14 | 031004006001 | 大便器 | 1.类型:蹲式大便器 2.规格、类型:脚踏冲洗 3.组装形式:包含不锈钢脚踏阀及所有配件，满足使用功能要求 |  | 组 | 8
15 | 031004007001 | 小便器 | 1.规格、类型:感应式小便器 2.附件名称、数量:包含感应阀等所有配件，满足使用功能 |  | 组 | 4
16 | 031004003001 | 洗脸盆 | 1.规格、类型:洗脸盆 2.组装形式:冷热水 3.附件名称、数量:包含冷热不锈钢水龙头、排水栓、存水弯等所有配件，满足使用功能 |  | 组 | 4
17 | 031004014001 | 给、排水附(配)件 | 1.材质:不锈钢地漏 2.型号、规格:DN50 |  | 个 | 4
18 | 031002003118 | 阻火圈 | 1.名称、类型:阻火圈 2.规格:DN100 3.安装见12S9-100、101页 |  | 个 | 4
19 | 031003001193 | 截止阀 | 1.类型:截止阀 2.材质:铜质 3.规格、压力等级:DN25 4.连接形式:螺纹 |  | 个 | 2
20 | 031003001194 | 闸阀 | 1.类型:截止阀 2.材质:铜质 3.规格、压力等级:DN32 4.连接形式:螺纹 |  | 个 | 1
本页小计
注：为计取规费等的使用，可在表中增设其中：“定额人工费”
表—08
分部分项工程和单价措施项目清单与计价表
工程名称：内蒙古师范大学赛罕校区-综合体育馆安装工程 |  |  |  | 标段：内蒙古师范大学体育场馆维修工程 |  |  |  | 第 3 页 共 16 页
序号 | 项目编码 | 项目名称 | 项目特征描述 |  | 计量单位 | 工程量 | 金额（元）
[7 empty] | 综合单价 |  | 合价 | 其中
暂估价
21 | 031003001195 | 止回阀 | 1.类型:止回阀 2.材质:铜质 3.规格、压力等级:DN32 4.连接形式:螺纹 |  | 个 | 1
22 | 031001006001 | 塑料管 | 1.安装部位:室内 2.介质:水 3.材质、规格:S5系列 PPR给水塑料管 De40 4.连接形式:热熔连接 5.压力试验及吹、洗设计要求:按设计要求水压试验、水冲洗及管道消毒 |  | m | 13.8
23 | 031001006002 | 塑料管 | 1.安装部位:室内 2.介质:水 3.材质、规格:S5系列 PPR给水塑料管 De32 4.连接形式:热熔连接 5.压力试验及吹、洗设计要求:按设计要求水压试验、水冲洗及管道消毒 |  | m | 5.7
24 | 031001006003 | 塑料管 | 1.安装部位:室内 2.介质:水 3.材质、规格:S5系列 PPR给水塑料管 De25 4.连接形式:热熔连接 5.压力试验及吹、洗设计要求:按设计要求水压试验、水冲洗及管道消毒 |  | m | 4.2
25 | 031001006004 | 塑料管 | 1.安装部位:室内 2.介质:水 3.材质、规格:S5系列 PPR给水塑料管 De20 4.连接形式:热熔连接 5.压力试验及吹、洗设计要求:按设计要求水压试验、水冲洗及管道消毒 |  | m | 8.9
26 | 031001006005 | 塑料管 | 1.安装部位:室内排水支管 2.介质:污水 3.材质、规格:平壁型排水PVC-U管 De110 4.连接形式:粘接 |  | m | 8.9
27 | 031001006007 | 塑料管 | 1.安装部位:室内排水支管 2.介质:污水 3.材质、规格:平壁型排 |  | m | 4.5
本页小计
注：为计取规费等的使用，可在表中增设其中：“定额人工费”
表—08
分部分项工程和单价措施项目清单与计价表
工程名称：内蒙古师范大学赛罕校区-综合体育馆安装工程 |  |  |  | 标段：内蒙古师范大学体育场馆维修工程 |  |  |  | 第 4 页 共 16 页
序号 | 项目编码 | 项目名称 | 项目特征描述 |  | 计量单位 | 工程量 | 金额（元）
[7 empty] | 综合单价 |  | 合价 | 其中
暂估价
水PVC-U管 De50 4.连接形式:粘接
28 | 031001006008 | 塑料管 | 1.安装部位:室内排水管立管 2.介质:废水 3.材质、规格:螺旋消音排水PVC-U管 De110 4.连接形式:粘接 |  | m | 14.5
29 | 031001006009 | 塑料管 | 1.安装部位:出屋面 2.材质、规格:铸铁管 DN125 3.连接形式:密封胶圈连接 |  | m | 1.2
30 | 031001005001 | 铸铁管 | 1.安装部位:室外及埋地 2.介质:污水 3.材质、规格:机制铸铁排水管 DN125 4.连接形式:密封胶圈连接 |  | m | 5.04
31 | 031002003119 | 套管 | 1.名称、类型:一般钢套管 2.规格:DN50以内 |  | 个 | 6
32 | 031002003120 | 套管 | 1.名称、类型:一般钢套管 2.规格:DN100 |  | 个 | 4
33 | 031002001001 | 管卡 | 1.材质:管卡 2.直径:DN100 3.按照规范要求安装 |  | 套 | 3
34 | 031002001002 | 管卡 | 1.材质:管卡 2.直径:DN70 3.按照规范要求安装 |  | 套 | 3
35 | 031002001003 | 管卡 | 1.材质:管卡 2.直径:DN40 3.按照规范要求安装 |  | 套 | 11
36 | 031002003121 | 管卡 | 1.名称、类型:管卡 2.规格:DN20 |  | 个 | 12
37 | 031002003122 | 管卡 | 1.名称、类型:管卡 2.规格:DN32以内 |  | 个 | 35
38 | 031002003123 | 管卡 | 1.名称、类型:管卡 2.规格:DN40 |  | 个 | 12
39 | 031002001004 | 管道支架 | 1.材质:管道支架 2.管架形式:DN125 |  | kg | 0.7
40 | 031201003041 | 金属结构刷油 | 1.除锈级别:除轻锈 2.油漆品种:防锈漆，银 |  | kg | 0.7
本页小计
注：为计取规费等的使用，可在表中增设其中：“定额人工费”
表—08
分部分项工程和单价措施项目清单与计价表
工程名称：内蒙古师范大学赛罕校区-综合体育馆安装工程 |  |  |  | 标段：内蒙古师范大学体育场馆维修工程 |  |  |  | 第 5 页 共 16 页
序号 | 项目编码 | 项目名称 | 项目特征描述 |  | 计量单位 | 工程量 | 金额（元）
[7 empty] | 综合单价 |  | 合价 | 其中
暂估价
粉漆 3.结构类型:一般钢结构，出屋面 4.涂刷遍数、漆膜厚度:2遍
41 | 031201001023 | 管道刷油 | 1.除锈级别:手工轻除锈 2.油漆品种:沥青漆 3.涂刷遍数、漆膜厚度:室外直埋排水铸铁管刷沥青漆两遍 |  | m2 | 2.21
42 | 031201001024 | 管道刷油 | 1.除锈级别:手工轻除锈 2.油漆品种:防锈漆，银粉漆 3.涂刷遍数、漆膜厚度:出屋面管道刷防锈漆两遍，银粉漆两遍 |  | m2 | 0.53
43 | 031208002004 | 管道绝热 | 1.绝热材料品种:橡塑防结露 2.绝热厚度:10mm 3.管道外径:DN50以下 |  | m3 | 0.02
分部小计
采暖入口装置
44 | 031003003088 | 焊接法兰阀门 | 1.类型:钢制涡轮蝶阀 2.材质:钢制 3.规格、压力等级:DN100 4.连接形式:法兰连接 5.参见图集12N1-14 |  | 个 | 8
45 | 030113015002 | 过滤器 | 1.名称：粗过滤器 2.型号：Y型 6~10目 DN100 3.参见图集12N1-14 4.未尽事宜详见图纸 5.法兰连接 |  | 台 | 2
46 | 030113015001 | 过滤器 | 1.名称：细过滤器 2.型号：Y型 60目 DN100 3.参见图集12N1-14 4.法兰连接 5.未尽事宜详见图纸 |  | 台 | 4
47 | 031003014012 | 热量表 | 1.名称：热量表 DN100 2.参见图集12N1-14 3.未尽事宜详见图纸 |  | 块 | 2
48 | 031003001187 | 控制阀 | 1.名称：控制阀 2.规格：DN100 |  | 个 | 2
本页小计
注：为计取规费等的使用，可在表中增设其中：“定额人工费”
表—08
分部分项工程和单价措施项目清单与计价表
工程名称：内蒙古师范大学赛罕校区-综合体育馆安装工程 |  |  |  | 标段：内蒙古师范大学体育场馆维修工程 |  |  |  | 第 6 页 共 16 页
序号 | 项目编码 | 项目名称 | 项目特征描述 |  | 计量单位 | 工程量 | 金额（元）
[7 empty] | 综合单价 |  | 合价 | 其中
暂估价
3.参见图集12N1-14 4.未尽事宜详见图纸 5.法兰连接 6.含法兰片
49 | 031003001188 | 闸板阀 | 1.名称：闸板阀 2.规格：DN100 3.参见图集12N1-14 4.未尽事宜详见图纸 5.法兰连接 6.含法兰片 |  | 个 | 4
50 | 031003001189 | 静态水力平衡阀 | 1.名称：静态水力平衡阀 2.规格：DN100 3.参见图集12N1-14 4.未尽事宜详见图纸 5.法兰连接 6.含法兰片 |  | 个 | 2
51 | 030601001012 | 温度仪表 | 1.名称：温度计 2.参见图集12N1-14 3.未尽事宜详见图纸 |  | 支 | 4
52 | 030601002001 | 压力仪表 | 1.名称：压力表 2.规格型号：Y-100 3.参见图集12N1-14 4.未尽事宜详见图纸 |  | 台 | 8
分部小计
地沟入口装置
53 | 031003003089 | 焊接法兰阀门 | 1.类型:钢制涡轮蝶阀 2.材质:钢制 3.规格、压力等级:DN100 4.连接形式:法兰连接 5.参见图集12N1-13 |  | 个 | 8
54 | 030113015003 | 过滤器 | 1.名称：粗过滤器 2.型号：Y型 6~10目 DN100 3.参见图集12N1-13 4.未尽事宜详见图纸 5.法兰连接 |  | 台 | 2
55 | 030113015004 | 过滤器 | 1.名称：细过滤器 2.型号：Y型 60目 DN100 3.参见图集12N1-13 4.法兰连接 5.未尽事宜详见图纸 |  | 台 | 4
56 | 031003014013 | 热量表 | 1.名称：热量表 DN100 2.参见图集12N1-13 |  | 块 | 2
本页小计
注：为计取规费等的使用，可在表中增设其中：“定额人工费”
表—08
分部分项工程和单价措施项目清单与计价表
工程名称：内蒙古师范大学赛罕校区-综合体育馆安装工程 |  |  |  | 标段：内蒙古师范大学体育场馆维修工程 |  |  |  | 第 7 页 共 16 页
序号 | 项目编码 | 项目名称 | 项目特征描述 |  | 计量单位 | 工程量 | 金额（元）
[7 empty] | 综合单价 |  | 合价 | 其中
暂估价
3.未尽事宜详见图纸
57 | 031003001190 | 控制阀 | 1.名称：控制阀 2.规格：DN100 3.参见图集12N1-13 4.未尽事宜详见图纸 5.法兰连接 6.含法兰片 |  | 个 | 2
58 | 031003001191 | 闸板阀 | 1.名称：闸板阀 2.规格：DN100 3.参见图集12N1-13 4.未尽事宜详见图纸 5.法兰连接 6.含法兰片 |  | 个 | 4
59 | 031003001192 | 静态水力平衡阀 | 1.名称：静态水力平衡阀 2.规格：DN100 3.参见图集12N1-13 4.未尽事宜详见图纸 5.法兰连接 6.含法兰片 |  | 个 | 2
60 | 030601001013 | 温度仪表 | 1.名称：温度计 2.参见图集12N1-13 3.未尽事宜详见图纸 |  | 支 | 4
61 | 030601002002 | 压力仪表 | 1.名称：压力表 2.规格型号：Y-100 3.参见图集12N1-13 4.未尽事宜详见图纸 |  | 台 | 8
62 | 031009001001 | 采暖工程系统调试 | 1.系统形式:采暖系统调试 |  | 系统 | 1
分部小计
管道、阀门及散热器
63 | 031001002064 | 无缝钢管 | 1.安装部位:室内地沟 2.材质:无缝钢管 3.规格、压力等级:Ф108*4 4.连接形式:焊接 5.压力试验及吹、洗设计要求:按照设计要求做水压试验及冲洗 |  | m | 632.3
64 | 031001002071 | 无缝钢管 | 1.安装部位:室内 2.材质:无缝钢管 3.规格、压力等级:Ф108*4 4.连接形式:焊接 5.压力试验及吹、洗设计 |  | m | 89.69
本页小计
注：为计取规费等的使用，可在表中增设其中：“定额人工费”
表—08
分部分项工程和单价措施项目清单与计价表
工程名称：内蒙古师范大学赛罕校区-综合体育馆安装工程 |  |  |  | 标段：内蒙古师范大学体育场馆维修工程 |  |  |  | 第 8 页 共 16 页
序号 | 项目编码 | 项目名称 | 项目特征描述 |  | 计量单位 | 工程量 | 金额（元）
[7 empty] | 综合单价 |  | 合价 | 其中
暂估价
要求:按照设计要求做水压试验及冲洗
65 | 031001002065 | 无缝钢管 | 1.安装部位:室内地沟 2.材质:无缝钢管 3.规格、压力等级:Ф89*4 4.连接形式:焊接 5.压力试验及吹、洗设计要求:按照设计要求做水压试验及冲洗 |  | m | 192.45
66 | 031001002072 | 无缝钢管 | 1.安装部位:室内 2.材质:无缝钢管 3.规格、压力等级:Ф89*4 4.连接形式:焊接 5.压力试验及吹、洗设计要求:按照设计要求做水压试验及冲洗 |  | m | 102.57
67 | 031001002066 | 无缝钢管 | 1.安装部位:室内地沟 2.材质:无缝钢管 3.规格、压力等级:Ф73*4 4.连接形式:焊接 5.压力试验及吹、洗设计要求:按照设计要求做水压试验及冲洗 |  | m | 166.88
68 | 031001002073 | 无缝钢管 | 1.安装部位:室内 2.材质:无缝钢管 3.规格、压力等级:Ф73*4 4.连接形式:焊接 5.压力试验及吹、洗设计要求:按照设计要求做水压试验及冲洗 |  | m | 95.95
69 | 031001002067 | 无缝钢管 | 1.安装部位:室内地沟 2.材质:无缝钢管 3.规格、压力等级:Ф57*3.5 4.连接形式:焊接 5.压力试验及吹、洗设计要求:按照设计要求做水压试验及冲洗 |  | m | 97.32
70 | 031001002074 | 无缝钢管 | 1.安装部位:室内 2.材质:无缝钢管 3.规格、压力等级:Ф57*3.5 |  | m | 64.48
本页小计
注：为计取规费等的使用，可在表中增设其中：“定额人工费”
表—08
分部分项工程和单价措施项目清单与计价表
工程名称：内蒙古师范大学赛罕校区-综合体育馆安装工程 |  |  |  | 标段：内蒙古师范大学体育场馆维修工程 |  |  |  | 第 9 页 共 16 页
序号 | 项目编码 | 项目名称 | 项目特征描述 |  | 计量单位 | 工程量 | 金额（元）
[7 empty] | 综合单价 |  | 合价 | 其中
暂估价
4.连接形式:焊接 5.压力试验及吹、洗设计要求:按照设计要求做水压试验及冲洗
71 | 031001002068 | 无缝钢管 | 1.安装部位:室内地沟 2.材质:无缝钢管 3.规格、压力等级:Ф45*3.5 4.连接形式:焊接 5.压力试验及吹、洗设计要求:按照设计要求做水压试验及冲洗 |  | m | 36.86
72 | 031001002075 | 无缝钢管 | 1.安装部位:室内 2.介质:无缝钢管 3.规格、压力等级:Ф45*3.5 4.连接形式:焊接 5.压力试验及吹、洗设计要求:按照设计要求做水压试验及冲洗 |  | m | 228.67
73 | 031001003001 | 无缝钢管 | 1.安装部位:室内 2.材质:无缝钢管 3.规格、压力等级:Ф38*3.5 4.连接形式:螺纹连接 5.压力试验及吹、洗设计要求:按照设计要求做水压试验及冲洗 |  | m | 774.78
74 | 031001002076 | 无缝钢管 | 1.安装部位:室内 2.材质:无缝钢管 3.规格、压力等级:Ф32*3.5 4.连接形式:螺纹连接 5.压力试验及吹、洗设计要求:按照设计要求做水压试验及冲洗 |  | m | 315.14
75 | 031001002077 | 无缝钢管 | 1.安装部位:室内 2.材质:无缝钢管 3.规格、压力等级:Ф25*3.5 4.连接形式:螺纹连接 5.压力试验及吹、洗设计要求:按照设计要求做水压试验及冲洗 |  | m | 43.2
76 | 031001003002 | 无缝钢管 | 1.安装部位:室内支管 2.材质:无缝钢管 |  | m | 17.73
本页小计
注：为计取规费等的使用，可在表中增设其中：“定额人工费”
表—08
分部分项工程和单价措施项目清单与计价表
工程名称：内蒙古师范大学赛罕校区-综合体育馆安装工程 |  |  |  | 标段：内蒙古师范大学体育场馆维修工程 |  |  |  | 第 10 页 共 16 页
序号 | 项目编码 | 项目名称 | 项目特征描述 |  | 计量单位 | 工程量 | 金额（元）
[7 empty] | 综合单价 |  | 合价 | 其中
暂估价
3.规格、压力等级:Ф38*3.5 4.连接形式:螺纹连接 5.压力试验及吹、洗设计要求:按照设计要求做水压试验及冲洗
77 | 031001002078 | 无缝钢管 | 1.安装部位:室内支管 2.材质:无缝钢管 3.规格、压力等级:Ф32*3.5 4.连接形式:螺纹连接 5.压力试验及吹、洗设计要求:按照设计要求做水压试验及冲洗 |  | m | 692.04
78 | 031001002079 | 无缝钢管 | 1.安装部位:室内支管 2.材质:无缝钢管 3.规格、压力等级:Ф25*3.5 4.连接形式:螺纹连接 5.压力试验及吹、洗设计要求:按照设计要求做水压试验及冲洗 |  | m | 14.81
79 | 031005001062 | 铜铝复合散热器 | 1.名称:铜铝复合散热器 2.型号、规格:进出水口中心为600mm。散热器工作压力为0.8MPa,在当前工况下散热量为100W/片选用国产一线品牌优质产品 3.每组片数:7片 4.安装方式:挂式带足片 5.托架形式:铁质托架 |  | 组 | 6
80 | 031005001063 | 铜铝复合散热器 | 1.名称:铜铝复合散热器 2.型号、规格:进出水口中心为600mm。散热器工作压力为0.8MPa,在当前工况下散热量为100W/片选用国产一线品牌优质产品 3.每组片数:8片 4.安装方式:挂式 5.托架形式:铁质托架 |  | 组 | 2
81 | 031005001064 | 铜铝复合散热器 | 1.名称:铜铝复合散热器 2.型号、规格:进出水口中心为600mm。散热器工作压力为0.8MPa,在当前 |  | 组 | 3
本页小计
注：为计取规费等的使用，可在表中增设其中：“定额人工费”
表—08
分部分项工程和单价措施项目清单与计价表
工程名称：内蒙古师范大学赛罕校区-综合体育馆安装工程 |  |  |  | 标段：内蒙古师范大学体育场馆维修工程 |  |  |  | 第 11 页 共 16 页
序号 | 项目编码 | 项目名称 | 项目特征描述 |  | 计量单位 | 工程量 | 金额（元）
[7 empty] | 综合单价 |  | 合价 | 其中
暂估价
工况下散热量为100W/片选用国产一线品牌优质产品 3.每组片数:9片 4.安装方式:挂式 5.托架形式:铁质托架
82 | 031005001048 | 铜铝复合散热器 | 1.名称:铜铝复合散热器 2.每组片数:11片 3.安装方式:挂式 4.托架形式:铁质托架 5.散热器参数:进出水口中心为600mm。散热器工作压力为0.8MPa,在当前工况下散热量为100W/片选用国产一线品牌优质产品 |  | 组 | 5
83 | 031005001049 | 铜铝复合散热器 | 1.名称:铜铝复合散热器 2.型号、规格:进出水口中心为600mm。散热器工作压力为0.8MPa,在当前工况下散热量为100W/片选用国产一线品牌优质产品 3.每组片数:13片 4.安装方式:挂式 5.托架形式:铁质托架 |  | 组 | 8
84 | 031005001055 | 铜铝复合散热器 | 1.名称:铜铝复合散热器 2.型号、规格:进出水口中心为600mm。散热器工作压力为0.8MPa,在当前工况下散热量为100W/片选用国产一线品牌优质产品 3.每组片数:15片 4.安装方式:挂式 5.托架形式:铁质托架 |  | 组 | 26
85 | 031005001056 | 铜铝复合散热器 | 1.名称:铜铝复合散热器 2.型号、规格:进出水口中心为600mm。散热器工作压力为0.8MPa,在当前工况下散热量为100W/片选用国产一线品牌优质产品 3.每组片数:17片 4.安装方式:挂式 5.托架形式:铁质托架 |  | 组 | 36
86 | 03100500106 | 铜铝复合散热 | 1.名称:铜铝复合散热器 |  | 组 | 2
本页小计
注：为计取规费等的使用，可在表中增设其中：“定额人工费”
表—08
分部分项工程和单价措施项目清单与计价表
工程名称：内蒙古师范大学赛罕校区-综合体育馆安装工程 |  |  |  | 标段：内蒙古师范大学体育场馆维修工程 |  |  |  | 第 12 页 共 16 页
序号 | 项目编码 | 项目名称 | 项目特征描述 |  | 计量单位 | 工程量 | 金额（元）
[7 empty] | 综合单价 |  | 合价 | 其中
暂估价
| 1 | 器 | 2.型号、规格:进出水口中心为600mm。散热器工作压力为0.8MPa,在当前工况下散热量为100W/片选用国产一线品牌优质产品 3.每组片数:19片 4.安装方式:挂式 5.托架形式:铁质托架
87 | 031005001057 | 铜铝复合散热器 | 1.名称:铜铝复合散热器 2.型号、规格:进出水口中心为600mm。散热器工作压力为0.8MPa,在当前工况下散热量为100W/片选用国产一线品牌优质产品 3.每组片数:20片 4.安装方式:挂式 5.托架形式:铁质托架 |  | 组 | 2
88 | 031005001050 | 铜铝复合散热器 | 1.名称:铜铝复合散热器 2.型号、规格:进出水口中心为600mm。散热器工作压力为0.8MPa,在当前工况下散热量为100W/片选用国产一线品牌优质产品 3.每组片数:21片 4.安装方式:挂式 5.托架形式:铁质托架 |  | 组 | 28
89 | 031005001051 | 铜铝复合散热器 | 1.名称:铜铝复合散热器 2.型号、规格:进出水口中心为600mm。散热器工作压力为0.8MPa,在当前工况下散热量为100W/片选用国产一线品牌优质产品 3.每组片数:23片 4.安装方式:挂式 5.托架形式:铁质托架 |  | 组 | 76
90 | 031005001052 | 铜铝复合散热器 | 1.名称:铜铝复合散热器 2.型号、规格:进出水口中心为600mm。散热器工作压力为0.8MPa,在当前工况下散热量为100W/片选用国产一线品牌优质产品 |  | 组 | 175
本页小计
注：为计取规费等的使用，可在表中增设其中：“定额人工费”
表—08
分部分项工程和单价措施项目清单与计价表
工程名称：内蒙古师范大学赛罕校区-综合体育馆安装工程 |  |  |  | 标段：内蒙古师范大学体育场馆维修工程 |  |  |  | 第 13 页 共 16 页
序号 | 项目编码 | 项目名称 | 项目特征描述 |  | 计量单位 | 工程量 | 金额（元）
[7 empty] | 综合单价 |  | 合价 | 其中
暂估价
3.每组片数:25片 4.安装方式:挂式 5.托架形式:铁质托架
91 | 031003009024 | 补偿器 | 1.类型:波纹补偿器 2.材质:钢制 3.规格、压力等级:DN100 4.连接形式:法兰连接 |  | 个 | 6
92 | 031003009026 | 补偿器 | 1.类型:波纹补偿器 2.材质:钢制 3.规格、压力等级:DN80 4.连接形式:法兰连接 |  | 个 | 2
93 | 031003009027 | 补偿器 | 1.类型:波纹补偿器 2.材质:钢制 3.规格、压力等级:DN70 4.连接形式:法兰连接 |  | 个 | 2
94 | 031003009025 | 补偿器 | 1.类型:波纹补偿器 2.材质:钢制 3.规格、压力等级:DN50 4.连接形式:法兰连接 |  | 个 | 3
95 | 031003001164 | 自动排气阀 | 1.类型:自动排气阀 2.规格、压力等级:DN100 3.连接形式:焊接 |  | 个 | 4
96 | 031003001179 | 自动排气阀 | 1.类型:自动排气阀 2.规格、压力等级:DN20 3.材质:铜质 4.连接形式:丝接 |  | 个 | 80
97 | 031003003087 | 钢制截止阀 | 1.类型:截止阀 2.材质:钢制 3.规格、压力等级:DN100 4.连接形式:焊接 |  | 个 | 4
98 | 031003001180 | 钢制截止阀 | 1.类型:截止阀 2.材质:钢制 3.规格、压力等级:DN20 4.连接形式:螺纹连接 |  | 个 | 80
99 | 031003001183 | 螺纹阀门 | 1.类型:温控阀 2.规格、压力等级:DN32 3.连接形式:螺纹连接 |  | 个 | 17
100 | 031003001181 | 螺纹阀门 | 1.类型:温控阀 2.规格、压力等级:DN25 3.连接形式:螺纹连接 |  | 个 | 183
101 | 031003001182 | 螺纹阀门 | 1.类型:温控阀 2.规格、压力等级:DN20 3.连接形式:螺纹连接 |  | 个 | 9
102 | 031003001186 | 闸阀 | 1.类型:闸阀 |  | 个 | 19
本页小计
注：为计取规费等的使用，可在表中增设其中：“定额人工费”
表—08
分部分项工程和单价措施项目清单与计价表
工程名称：内蒙古师范大学赛罕校区-综合体育馆安装工程 |  |  |  | 标段：内蒙古师范大学体育场馆维修工程 |  |  |  | 第 14 页 共 16 页
序号 | 项目编码 | 项目名称 | 项目特征描述 |  | 计量单位 | 工程量 | 金额（元）
[7 empty] | 综合单价 |  | 合价 | 其中
暂估价
2.材质:铜质 3.规格、压力等级:DN32 4.连接形式:螺纹连接
103 | 031003001184 | 闸阀 | 1.类型:闸阀 2.规格、压力等级:DN25 3.材质:铜质 4.连接形式:螺纹连接 |  | 个 | 186
104 | 031003001185 | 闸阀 | 1.类型:闸阀 2.规格、压力等级:DN20 3.材质:铜质 4.连接形式:螺纹连接 |  | 个 | 9
105 | 031003001173 | 截止阀 | 1.类型:截止阀 2.材质:铜质 3.规格、压力等级:DN40 4.连接形式:螺纹连接 |  | 个 | 62
106 | 031003001174 | 截止阀 | 1.类型:截止阀 2.材质:铜质 3.规格、压力等级:DN32 4.连接形式:螺纹连接 |  | 个 | 60
107 | 031003001175 | 截止阀 | 1.类型:截止阀 2.材质:铜质 3.规格、压力等级:DN25 4.连接形式:螺纹连接 |  | 个 | 50
108 | 031003001169 | 闸阀 | 1.类型:闸阀 2.材质:铜质 3.规格、压力等级:DN40 4.连接形式:螺纹连接 |  | 个 | 6
109 | 031002002030 | 管道支架 | 1.名称:管道支架 2.材质:一般钢结构 |  | kg | 1458.86
110 | 031201003040 | 金属结构刷油 | 1.除锈级别:St2 彻底手工和动力工具除锈 2.结构类型:一般钢结构 3.明装管道支架:防锈漆一道，银粉两道 4.暗装管道支架:刷防锈漆二遍 |  | kg | 1458.86
111 | 031201001021 | 管道刷油 | 1.除锈级别:手工除轻绣 2.油漆品种:暗敷防锈漆两道 |  | m2 | 767.72
112 | 031201001022 | 管道刷油 | 1.油漆品种:防锈漆、银粉 2.涂刷遍数、漆膜厚度:室内无缝钢管刷防锈漆一道，银粉两道 |  | m2 | 691.14
113 | 03120800200 | 管道绝 | 1.绝热材料品种:离心玻 |  | m3 | 31.71
本页小计
注：为计取规费等的使用，可在表中增设其中：“定额人工费”
表—08
分部分项工程和单价措施项目清单与计价表
工程名称：内蒙古师范大学赛罕校区-综合体育馆安装工程 |  |  |  | 标段：内蒙古师范大学体育场馆维修工程 |  |  |  | 第 15 页 共 16 页
序号 | 项目编码 | 项目名称 | 项目特征描述 |  | 计量单位 | 工程量 | 金额（元）
[7 empty] | 综合单价 |  | 合价 | 其中
暂估价
| 1 | 热 | 璃棉 2.绝热厚度:60mm 3.管道外径:DN100以下
114 | 031208002003 | 管道绝热 | 1.绝热材料品种:离心玻璃棉 2.绝热厚度:50mm 3.管道外径:DN50以下 |  | m3 | 1.71
115 | 031208007001 | 防潮层、保护层 | 1.材料:塑料布保护层 2.层数:2 |  | m2 | 772.66
116 | 031002003113 | 套管 | 1.名称、类型:穿墙套管 2.材质:钢制 3.规格:DN100 4.填料材质:柔性耐火材料 |  | 个 | 4
117 | 031002003116 | 套管 | 1.名称、类型:穿墙套管 2.材质:钢制 3.规格:DN32 4.填料材质:柔性耐火材料 |  | 个 | 6
118 | 031002003114 | 套管 | 1.名称、类型:穿墙套管 2.材质:钢制 3.规格:DN25 4.填料材质:柔性耐火材料 |  | 个 | 8
119 | 031002003115 | 套管 | 1.名称、类型:穿墙套管 2.材质:钢制 3.规格:DN20 4.填料材质:柔性耐火材料 |  | 个 | 2
120 | 031002003001 | 套管 | 1.名称、类型:穿楼板套管 2.材质:钢套管 3.规格:DN40 4.填料材质:柔性耐火材料 |  | 个 | 62
121 | 031002003108 | 套管 | 1.名称、类型:穿楼板套管 2.材质:钢套管 3.规格:DN32 4.填料材质:柔性耐火材料 |  | 个 | 60
122 | 031002003117 | 套管 | 1.名称、类型:穿楼板套管 2.材质:钢套管 3.规格:DN25 |  | 个 | 50
本页小计
注：为计取规费等的使用，可在表中增设其中：“定额人工费”
表—08
分部分项工程和单价措施项目清单与计价表
工程名称：内蒙古师范大学赛罕校区-综合体育馆安装工程 |  |  |  | 标段：内蒙古师范大学体育场馆维修工程 |  |  |  | 第 16 页 共 16 页
序号 | 项目编码 | 项目名称 | 项目特征描述 |  | 计量单位 | 工程量 | 金额（元）
[7 empty] | 综合单价 |  | 合价 | 其中
暂估价
4.填料材质:柔性耐火材料
分部小计
措施项目
123 | 031301017031 | 脚手架搭拆 |  |  | 项 | 1
分部小计
本页小计
合 计
注：为计取规费等的使用，可在表中增设其中：“定额人工费”
表—08

## 表-11 总价措施项目清单与计价表
总价措施项目清单与计价表
工程名称：内蒙古师范大学赛罕校区-综合体育馆安装工程 |  |  | 标段：内蒙古师范大学体育场馆维修工程 | [5 empty] | 第 1 页 共 1 页
序号 | 项目编码 | 项目名称 |  | 计算基础 | 费率(%) | 金额(元) |  | 调整费率(%) |  | 调整后金额(元) | 备注
1 | 031302001 | 安全文明施工费
1.1 | 031302001001 | 安全文明施工与环境保护费 |  | 分部分项人工费+技术措施项目人工费 | 2
1.2 | 031302001002 | 临时设施费 |  | 分部分项人工费+技术措施项目人工费 | 1
2 | 031302005001 | 雨季施工增加费 |  | 分部分项人工费+技术措施项目人工费 | 0.5
3 | 031302006001 | 已完工程及设备保护费 |  | 分部分项人工费+技术措施项目人工费 | 0.8
4 | 03B001 | 工程定位复测费 |  | 分部分项人工费+技术措施项目人工费 | 0
5 | 031302004001 | 二次搬运费 |  | 分部分项人工费+技术措施项目人工费 | 0.1
6 | 03B002 | 特殊地区施工增加费 |  | 分部分项人工费+技术措施项目人工费 | 0
7 | 031302002001 | 夜间施工增加费
8 | 031302002002 | 白天在地下室施工增加费
9 | 031302005002 | 冬季施工增加费
合 计
编制人（造价人员）： | [6 empty] | 复核人（造价工程师）：
注：1.“计算基础”中安全文明施工费可为“定额基价”、“定额人工费”或“定额人工费+定额机械费”，其他项目可为“定额人工费”或“定额人工费+定额机械费”。 2.按施工方案计算的措施费，若无“计算基础”和“费率”的数值，也可只填“金额”数值，但应在备注栏说明施工方案出处或计算方法。
表-11

## 表-12 其他项目清单与计价汇总表
其他项目清单与计价汇总表
工程名称：内蒙古师范大学赛罕校区-综合体育馆安装工程 |  | 标段：内蒙古师范大学体育场馆维修工程 |  |  | 第 1 页 共 1 页
序号 | 项目名称 |  | 金额(元) | 结算金额(元) |  | 备注
1 | 暂列金额 |  |  |  |  | 明细详见表-12-1
2 | 暂估价
2.1 | 专业工程暂估价 |  |  |  |  | 明细详见表-12-3
2.2 | 材料暂估价 |  | 一 |  |  | 明细详见表-12-2
3 | 计日工 |  |  |  |  | 明细详见表-12-4
4 | 总承包服务费 |  |  |  |  | 明细详见表-12-5
5 | 材料检验试验费
6 | 建筑工程能效测评费
7 | 工程变更及现场签证
8 | 提前竣工（赶工补偿）
9 | 无负荷联合试运转费
10 | 停窝工损失费
11 | 施工期间未完工程保护费
12 | 企业自有工人培训管理费
13 | 建筑工人实名制费
合计 | [5 empty] | —
注：材料（工程设备）暂估单价进入清单项目综合单价，此处不汇总。
表-12

## 表-12-1 暂列金额表
暂列金额明细表
工程名称：内蒙古师范大学赛罕校区-综合体育馆安装工程 |  | 标段：内蒙古师范大学体育场馆维修工程 |  |  | 第 1 页 共 1 页
序号 | 项目名称 |  | 计量单位 | 暂定金额（元） |  | 备注
合 计 | [5 empty] | —
注：此表由招标人填写，如不能详列，也可只列暂列金额总额，投标人应将上述暂列金额计入投标总价中。
表—12—1

## 表-12-2 材料(工程设备)暂估价及调整表
材料（工程设备）暂估单价及调整表
工程名称：内蒙古师范大学赛罕校区-综合体育馆安装工程 |  |  | 标段：内蒙古师范大学体育场馆维修工程 | [7 empty] | 第 1 页 共 1 页
序号 | 材料(工程设备)名称、规格、型号 | 计量单位 |  | 数量 |  | 暂估(元) |  | 确认(元) |  | 差额±(元) |  |  | 备注
|  |  |  | 暂估 | 确认 | 单价 | 合价 | 单价 | 合价 | 单价 |  | 合价
合计
总合计
注：此表由招标人填写“暂估单价”，并在备注栏说明暂估价的材料、工程设备拟用在哪些清单项目上，投标人应将上述材料、工程设备暂估单价计入工程量清单综合单价报价中。
表—12—2

## 表-12-3 专业工程暂估价及结算价表
专业工程暂估价及结算价表
工程名称：内蒙古师范大学赛罕校区-综合体育馆安装工程 |  |  | 标段：内蒙古师范大学体育场馆维修工程 |  |  |  | 第 1 页 共 1 页
序号 | 工程名称 | 工程内容 |  | 暂估金额（元） | 结算金额(元) | 差额±(元) |  | 备注
合 计
注：此表“暂估金额”由招标人填写，投标人应将“暂估金额”计入投标总价中。结算时按合同约定结算金额填写。
表—12—3

## 表-13 规费、税金项目清单与计价表
规费、税金项目计价表
工程名称：内蒙古师范大学赛罕校区-综合体育馆安装工程 |  | 标段：内蒙古师范大学体育场馆维修工程 |  |  |  | 第 1 页 共 1 页
序号 | 项目名称 |  | 计算基础 |  | 计算基数 |  | 计算费率(%) | 金额（元）
1 | 规费 |  | 社会保险费+住房公积金+水利建设基金+环境保护税
1.1 | 社会保险费 |  | 养老失业保险+基本医疗保险+工伤保险+生育保险
(1) | 养老失业保险 |  | 分部分项人工费+组织措施项目人工费+技术措施项目人工费+分部分项人工费调整+技术措施项目人工费调整 |  |  |  | 10.5
(2) | 基本医疗保险 |  | 分部分项人工费+组织措施项目人工费+技术措施项目人工费+分部分项人工费调整+技术措施项目人工费调整 |  |  |  | 3.7
(3) | 工伤保险 |  | 分部分项人工费+组织措施项目人工费+技术措施项目人工费+分部分项人工费调整+技术措施项目人工费调整 |  |  |  | 0.4
(4) | 生育保险 |  | 分部分项人工费+组织措施项目人工费+技术措施项目人工费+分部分项人工费调整+技术措施项目人工费调整 |  |  |  | 0.3
1.2 | 住房公积金 |  | 分部分项人工费+组织措施项目人工费+技术措施项目人工费+分部分项人工费调整+技术措施项目人工费调整 |  |  |  | 3.7
1.3 | 水利建设基金 |  | 分部分项人工费+组织措施项目人工费+技术措施项目人工费+分部分项人工费调整+技术措施项目人工费调整 |  |  |  | 0.4
1.4 | 环境保护税
2 | 税金 |  | 税前工程造价 |  |  |  | 9
合 计
编制人（造价人员）： |  |  |  | 复核人（造价工程师）：
表-13