## 扉-1 招标工程量清单扉页
|  | 建筑与装饰工程 |  | 工程
招标工程量清单
招 标 人： |  |  | 造价咨询人：
| (单位盖章) |  |  |  | (单位资质专用章)
法定代表人 或其授权人： |  |  | 法定代表人 或其授权人：
| (签字或盖章) |  |  |  | (签字或盖章)
编 制 人： |  |  | 复 核 人：
| (造价人员签字盖专用章) |  |  |  | (造价工程师签字盖专用章)
编 制 时 间： | 年 月 日 |  | 复 核 时 间： |  | 年 月 日
扉—1

## 表-08 分部分项工程和单价措施项目清单与计价表
分部分项工程和单价措施项目清单与计价表
工程名称：建筑与装饰工程 | [6 empty] | 第 1 页 共 2 页
序号 | 项目编码 | 项目名称 | 项目特征描述 | 计量单位 | 工程量 | 金额（元）
[6 empty] | 综合单价 |  | 合价 | 其中
暂估价
新做部分
1 | 011103001001 | 地面 | 1.10厚防滑地砖（颜色规格甲方自定）铺实拍平水泥浆擦绛 2.30 厚1:3千硬性水泥砂浆结合层,表面撒水泥粉 3.1.5厚聚合物水泥防水涂料 +15厚聚合物水泥防水涂料 4.最薄处30厚C20细石混凝土找坡层,向地漏找1%,随打随抹平。地漏四周及根管部用(1:3水泥砂浆)抹小八字角) 5.界面剂一道 6.原水地面铲除至结构层（另计） | m2 | 201.84
2 | 011204003001 | 块料墙面 | 1.9厚1∶3水泥砂浆压实抹平 2.1.5厚聚合物水泥防水涂料(I型) 3.素水泥浆一道(用专用胶粘剂粘贴时无此道工序) 4.3~4厚1:1水泥砂浆加水重20%建筑胶(或配套专用胶粘剂)粘结层 5.4~5厚釉面砖，白水泥浆擦缝或填缝剂填缝 | m2 | 482.56
3 | 011302001002 | 吊顶 | 1.轻钢龙骨双层骨架:主龙骨中距900~1000，次龙骨中距500或600，横撑龙骨中距500~600 2.8~9厚PVC板面层，用自攻螺钉固定 | m2 | 201.84
4 | 010802001001 | 金属(塑钢）门 | 1.材质：断桥铝磨砂安全玻璃门 2.规格：1000*2700 3.具体做法详见图纸 | m2 | 21.6
5 | 011502001001 | 金属装饰线 | 1.洞口处包铝合金垭口 | m | 51.2
6 | 011210005001 | 成品隔断 | 1.大便器成品隔断 | m2 | 269.7
7 | 011210005002 | 成品隔断 | 1.小便器成品隔断 | m2 | 19.2
8 | 010401012001 | 零星砌砖 | 1.零星砌砖名称、部位:蹲便器台 2.砖品种、规格、强度等级:标准砖 3.砂浆强度等级、配合比:混合砂浆M10 | m3 | 6.89
本页小计
表—08
分部分项工程和单价措施项目清单与计价表
工程名称：建筑与装饰工程 | [6 empty] | 第 2 页 共 2 页
序号 | 项目编码 | 项目名称 | 项目特征描述 | 计量单位 | 工程量 | 金额（元）
[6 empty] | 综合单价 |  | 合价 | 其中
暂估价
9 | 011505010001 | 镜面玻璃 | 1.镜面玻璃详见图集12J11-50-3 | m2 | 10.08
10 | 011505001001 | 洗漱台 | 1.洗面台详见图集12J11-75-2 | m2 | 12.69
分部小计
措施项目
本页小计
合 计
表—08

## 表-11 总价措施项目清单与计价表
总价措施项目清单与计价表
工程名称：建筑与装饰工程 | [6 empty] | 第 1 页 共 1 页
序号 | 项目编码 | 项目名称 | 计算基础 | 费率(%) | 金额(元) | 调整费率(%) |  | 调整后金额(元) | 备注
1 | 011707001 | 安全文明施工费
1.1 | 011707001001 | 文明施工与环境保护费 | 分部分项人工费+技术措施项目人工费 | 2.2
1.2 | 011707001002 | 临时设施费 | 分部分项人工费+技术措施项目人工费 | 1.7
2 | 011707005001 | 雨季施工增加费 | 分部分项人工费+技术措施项目人工费 | 0.5
3 | 011707007001 | 已完工程及设备保护费 | 分部分项人工费+技术措施项目人工费 | 0.8
4 | 01B001 | 工程定位复测费 | 分部分项人工费+技术措施项目人工费 | 0.3
5 | 011707004001 | 二次搬运费 | 分部分项人工费+技术措施项目人工费 | 0.1
6 | 01B002 | 特殊地区施工增加费 | 分部分项人工费+技术措施项目人工费 | 0
7 | 011707002001 | 夜间施工增加费
8 | 011707002002 | 白天在地下室施工增加费
9 | 011707005002 | 冬季施工增加费
合 计
表-11

## 表-12 其他项目清单与计价汇总表
其他项目清单与计价汇总表
工程名称：建筑与装饰工程 |  |  |  |  | 第 1 页 共 1 页
序号 | 项目名称 | 费率(%) | 金额(元) | 结算金额(元) |  | 备注
1 | 暂列金额 |  |  |  |  | 明细详见表-12-1
2 | 暂估价
2.1 | 专业工程暂估价 |  |  |  |  | 明细详见表-12-3
2.2 | 材料暂估价 |  | 一 |  |  | 明细详见表-12-2
3 | 计日工 |  |  |  |  | 明细详见表-12-4
4 | 总承包服务费 |  |  |  |  | 明细详见表-12-5
5 | 材料检验试验费
6 | 建筑工程能效测评费
7 | 工程变更及现场签证
8 | 提前竣工（赶工补偿）
9 | 无负荷联合试运转费
10 | 停窝工损失费
11 | 施工期间未完工程保护费
12 | 企业自有工人培训管理费
13 | 建筑工人实名制费
14 | 安全生产计提费 | 3
合计 | [5 empty] | —
表-12

## 表-12-1 暂列金额表
暂列金额明细表
工程名称：建筑与装饰工程 |  |  |  | 第 1 页 共 1 页
序号 | 项目名称 | 计量单位 | 暂定金额（元） |  | 备注
合 计 |  |  |  |  | —
表—12—1

## 表-12-2 材料(工程设备)暂估价及调整表
材料（工程设备）暂估单价及调整表
工程名称：建筑与装饰工程 | [9 empty] | 第 1 页 共 1 页
序号 | 材料(工程设备)名称、规格、型号 | 计量单位 | 数量 |  | 暂估(元) |  | 确认(元) |  | 差额±(元) |  |  | 备注
|  |  | 暂估 | 确认 | 单价 | 合价 | 单价 | 合价 | 单价 |  | 合价
1 | 镜面玻璃磨边 δ6 | m2 | 10.2816 |  | 60.84 | 625.53
2 | 大便器隔断 | m2 | 283.185 |  | 150 | 42477.75
3 | 小便器隔断 | m2 | 20.16 |  | 150 | 3024
合计 | [5 empty] | 46127.28
总合计 | [5 empty] | 46127.28
表—12—2

## 表-12-3 专业工程暂估价及结算价表
专业工程暂估价及结算价表
工程名称：建筑与装饰工程 | [5 empty] | 第 1 页 共 1 页
序号 | 工程名称 | 工程内容 | 暂估金额（元） | 结算金额(元) | 差额±(元) |  | 备注
合 计
表—12—3

## 表-12-4 计日工表
计 日 工 表
工程名称：建筑与装饰工程 | [6 empty] | 第 1 页 共 1 页
编号 | 项目名称 | 单位 | 暂定数量 | 实际数量 | 综合单价(元) | 合价(元)
[6 empty] | 暂定 |  | 实际
1 | 人工
人工小计
2 | 材料
材料小计
3 | 机械
机械小计
四、企业管理费和利润
总 计
表—12—4

## 表-12-5 总承包服务费计价表
总承包服务费计价表
工程名称：建筑与装饰工程 | [5 empty] | 第 1 页 共 1 页
序号 | 项目名称 | 项目价值(元) | 服务内容 | 计算基础 | 费率(%) |  | 金额(元)
| 合计 | - | - |  | -
表—12—5

## 表-13 规费、税金项目清单与计价表
规费、税金项目计价表
工程名称：建筑与装饰工程 |  |  |  | 第 1 页 共 1 页
序号 | 项目名称 | 计算基础 | 计算基数 |  | 计算费率(%) | 金额（元）
1 | 规费 | 社会保险费+住房公积金+水利建设基金+环境保护税
1.1 | 社会保险费 | 养老失业保险+基本医疗保险+工伤保险+生育保险
(1) | 养老失业保险 | 分部分项人工费+组织措施项目人工费+技术措施项目人工费+分部分项人工费调整+技术措施项目人工费调整 |  |  | 10.5
(2) | 基本医疗保险 | 分部分项人工费+组织措施项目人工费+技术措施项目人工费+分部分项人工费调整+技术措施项目人工费调整 |  |  | 3.7
(3) | 工伤保险 | 分部分项人工费+组织措施项目人工费+技术措施项目人工费+分部分项人工费调整+技术措施项目人工费调整 |  |  | 0.4
(4) | 生育保险 | 分部分项人工费+组织措施项目人工费+技术措施项目人工费+分部分项人工费调整+技术措施项目人工费调整 |  |  | 0.3
1.2 | 住房公积金 | 分部分项人工费+组织措施项目人工费+技术措施项目人工费+分部分项人工费调整+技术措施项目人工费调整 |  |  | 3.7
1.3 | 水利建设基金 | 分部分项人工费+组织措施项目人工费+技术措施项目人工费+分部分项人工费调整+技术措施项目人工费调整 |  |  | 0.4
1.4 | 环境保护税
2 | 税金 | 税前工程造价 |  |  | 9
合 计
表-13