## 扉-1 招标工程量清单扉页
|  | 电气设备安装工程 |  | 工程
招标工程量清单
招 标 人： |  |  | 造价咨询人：
| (单位盖章) |  |  |  | (单位资质专用章)
法定代表人 或其授权人： |  |  | 法定代表人 或其授权人：
| (签字或盖章) |  |  |  | (签字或盖章)
编 制 人： |  |  | 复 核 人：
| (造价人员签字盖专用章) |  |  |  | (造价工程师签字盖专用章)
编 制 时 间： | 年 月 日 |  | 复 核 时 间： |  | 年 月 日
扉—1

## 表-08 分部分项工程和单价措施项目清单与计价表
分部分项工程和单价措施项目清单与计价表
工程名称：电气设备安装工程 | [6 empty] | 第 1 页 共 3 页
序号 | 项目编码 | 项目名称 | 项目特征描述 | 计量单位 | 工程量 | 金额（元）
[6 empty] | 综合单价 |  | 合价 | 其中
暂估价
强电
1 | 030404017001 | 配电箱 | 1.名称:配电箱 AL2 2.规格:500*600*150 3.安装方式:暗装 | 台 | 1
2 | 030404017002 | 配电箱 | 1.名称:配电箱 AL3 2.规格:500*600*150 3.安装方式:暗装 | 台 | 1
3 | 030404017003 | 配电箱 | 1.名称:配电箱 AL4 2.规格:300*400*140 3.安装方式:暗装 | 台 | 1
4 | 030404017004 | 配电箱 | 1.名称:配电箱 APZ 2.规格:600*700*160 3.安装方式:暗装 | 台 | 1
5 | 030404017005 | 配电箱 | 1.名称:配电箱 ALE 2.规格:400*150*500 3.安装方式:暗装 | 台 | 1
6 | 030412001001 | 普通灯具 | 1.名称:防水防尘灯 2.规格:25W 3.含感应开关 | 套 | 4
7 | 030412001002 | 普通灯具 | 1.名称:吸顶灯 2.规格:25W | 套 | 12
8 | 030412005001 | 荧光灯 | 1.名称:双管荧光灯 2.规格:2*36W 3.安装形式:吊装 | 套 | 71
9 | 030412004001 | 装饰灯 | 1.名称:自带电源应急疏散指示灯 2.规格:1W(A型,DC36V) 蓄电池供电持续时间1.5h 3.安装形式:壁装 | 套 | 9
10 | 030412004002 | 装饰灯 | 1.名称:自带电源单面单向疏散指示灯 2.规格:1W(A型,DC36V) 蓄电池供电持续时间1.5h 3.安装形式:壁装 | 套 | 6
11 | 030412004003 | 装饰灯 | 1.名称:自带电源型应急照明灯 2.规格:9W(A型,DC36V) 蓄电池供电持续时间1.5h 3.安装形式:壁装 | 套 | 23
12 | 030404033001 | 风扇 | 1.名称:排气扇 2.安装方式:切入安装 | 台 | 4
13 | 030404034002 | 照明开关 | 1.名称:单联单控开关 2.规格:250V 10A 3.安装方式:暗装 | 个 | 15
14 | 030404034003 | 照明开关 | 1.名称:双联单控开关 2.规格:250V 10A | 个 | 8
本页小计
表—08
分部分项工程和单价措施项目清单与计价表
工程名称：电气设备安装工程 | [6 empty] | 第 2 页 共 3 页
序号 | 项目编码 | 项目名称 | 项目特征描述 | 计量单位 | 工程量 | 金额（元）
[6 empty] | 综合单价 |  | 合价 | 其中
暂估价
3.安装方式:暗装
15 | 030404034004 | 照明开关 | 1.名称:三联单控开关 2.规格:250V 10A 3.安装方式:暗装 | 个 | 2
16 | 030404034005 | 照明开关 | 1.名称:四联单控开关 2.规格:250V 10A 3.安装方式:暗装 | 个 | 5
17 | 030404034006 | 照明开关 | 1.名称:双联单控防水防潮开关 2.规格:250V 10A 3.安装方式:暗装 | 个 | 4
18 | 030404035001 | 插座 | 1.名称:单相二、三孔插座 2.规格:250V 10A 3.安装方式:暗装 | 个 | 101
19 | 030404035002 | 插座 | 1.名称:空调插座 2.规格:250V 16A/三孔 3.安装方式:距地2.5m | 个 | 25
20 | 030411001001 | 配管 | 1.名称:套接紧定式镀锌钢导管 2.规格:JDG20 3.配置形式:暗配 | m | 1877.02
21 | 030411004001 | 配线 | 1.名称:管内穿线 2.配线形式:照明线路 3.型号:NHBV 4.规格:2.5 | m | 544.64
22 | 030411004002 | 配线 | 1.名称:管内穿线 2.配线形式:照明线路 3.型号:ZRBV 4.规格:2.5 | m | 2305.21
23 | 030411004003 | 配线 | 1.名称:管内穿线 2.配线形式:照明线路 3.型号:ZRBV 4.规格:4 | m | 2715.8
24 | 030411001002 | 配管 | 1.名称:电气配管 2.材质:焊接钢管 3.规格:SC40 | m | 20.57
25 | 030408001001 | 电力电缆 | 1.名称:电力电缆 2.型号:ZRYJV-5*10 3.材质:铜芯 | m | 36.88
26 | 030408006001 | 电力电缆头 | 1.名称:电力电缆头 2.规格:10mm2以内 3.材质:铜芯 | 个 | 6
27 | 030414002001 | 送配电装置系统 | 1.名称:输配电装置系统调试 | 系统 | 1
28 | 030413002001 | 凿（压)槽 | 1.名称:开槽 | m | 252.8
本页小计
表—08
分部分项工程和单价措施项目清单与计价表
工程名称：电气设备安装工程 | [6 empty] | 第 3 页 共 3 页
序号 | 项目编码 | 项目名称 | 项目特征描述 | 计量单位 | 工程量 | 金额（元）
[6 empty] | 综合单价 |  | 合价 | 其中
暂估价
2.规格:管径20
分部小计
弱电
29 | 030411002001 | 线槽 | 1.名称:弱电线槽 2.规格:150*100 | m | 60.47
30 | 030411002002 | 线槽 | 1.名称:线槽支撑件 2.材质:型钢综合 | t | 0.059
31 | 040205020001 | 监控摄像机 | 1.类型:1080P摄像机 2.安装高度:顶下100壁装 | 台 | 6
32 | 030502012001 | 信息插座 | 1.名称:数据插座TD 2.安装方式:距地0.3m 3.含钢制开关盒 | 个 | 70
33 | 030501005001 | 插箱、机柜 | 1.名称:弱电柜 2.型号:37U 3.规格:800*800*1800 4.安装形式:落安装 | 台 | 2
34 | 030411001003 | 配管 | 1.名称:套接紧定式镀锌钢导管 2.规格:JDG20 3.配置形式:暗配 | m | 218.43
35 | 030411001005 | 配管 | 1.名称:套接紧定式镀锌钢导管 2.规格:JDG20 3.配置形式:暗配 | m | 216.11
36 | 030502005001 | 双绞线缆 | 1.名称:双绞线 2.规格:CAT6E | m | 1367.75
37 | 030411001004 | 配管 | 1.名称:电气配管 2.材质:镀锌钢管 3.规格:RC40 4.配置形式:暗配 | m | 4.3
38 | 030411001006 | 配管 | 1.名称:电气配管 2.材质:焊接钢管 3.规格:SC50 4.配置形式:暗配 | m | 3.35
39 | 030413002002 | 凿（压)槽 | 1.名称:开槽 2.规格:管径20 | m | 188.2
分部小计
措施项目
40 | 031301017001 | 脚手架搭拆 |  | 项 | 1
分部小计
本页小计
合 计
表—08

## 表-11 总价措施项目清单与计价表
总价措施项目清单与计价表
工程名称：电气设备安装工程 | [6 empty] | 第 1 页 共 1 页
序号 | 项目编码 | 项目名称 | 计算基础 | 费率(%) | 金额(元) | 调整费率(%) |  | 调整后金额(元) | 备注
1 | 031302001 | 安全文明施工费
1.1 | 031302001001 | 安全文明施工与环境保护费 | 分部分项人工费+技术措施项目人工费 | 0.8
1.2 | 031302001002 | 临时设施费 | 分部分项人工费+技术措施项目人工费 | 0.85
2 | 031302005001 | 雨季施工增加费 | 分部分项人工费+技术措施项目人工费 | 0.5
3 | 031302006001 | 已完工程及设备保护费 | 分部分项人工费+技术措施项目人工费 | 0.8
4 | 03B001 | 工程定位复测费 | 分部分项人工费+技术措施项目人工费 | 0
5 | 031302004001 | 二次搬运费 | 分部分项人工费+技术措施项目人工费 | 0.1
6 | 03B002 | 特殊地区施工增加费 | 分部分项人工费+技术措施项目人工费 | 0
7 | 031302002001 | 夜间施工增加费
8 | 031302002002 | 白天在地下室施工增加费
9 | 031302005002 | 冬季施工增加费
合 计
表-11

## 表-12 其他项目清单与计价汇总表
其他项目清单与计价汇总表
工程名称：电气设备安装工程 |  |  |  |  | 第 1 页 共 1 页
序号 | 项目名称 | 费率(%) | 金额(元) | 结算金额(元) |  | 备注
1 | 暂列金额 |  |  |  |  | 明细详见表-12-1
2 | 暂估价
2.1 | 专业工程暂估价 |  |  |  |  | 明细详见表-12-3
2.2 | 材料暂估价 |  | 一 |  |  | 明细详见表-12-2
3 | 计日工 |  |  |  |  | 明细详见表-12-4
4 | 总承包服务费 |  |  |  |  | 明细详见表-12-5
5 | 材料检验试验费
6 | 建筑工程能效测评费
7 | 工程变更及现场签证
8 | 提前竣工（赶工补偿）
9 | 无负荷联合试运转费
10 | 停窝工损失费
11 | 施工期间未完工程保护费
12 | 企业自有工人培训管理费
13 | 建筑工人实名制费
合计 | [5 empty] | —
表-12

## 表-12-1 暂列金额表
暂列金额明细表
工程名称：电气设备安装工程 |  |  |  | 第 1 页 共 1 页
序号 | 项目名称 | 计量单位 | 暂定金额（元） |  | 备注
合 计 |  |  |  |  | —
表—12—1

## 表-12-2 材料(工程设备)暂估价及调整表
材料（工程设备）暂估单价及调整表
工程名称：电气设备安装工程 | [9 empty] | 第 1 页 共 1 页
序号 | 材料(工程设备)名称、规格、型号 | 计量单位 | 数量 |  | 暂估(元) |  | 确认(元) |  | 差额±(元) |  |  | 备注
|  |  | 暂估 | 确认 | 单价 | 合价 | 单价 | 合价 | 单价 |  | 合价
1 | 1080P高清摄像机 | 台 | 6 |  | 1061.95 | 6371.7
2 | 弱电柜37U 800*800*1800 | 个 | 2 |  | 3019.2 | 6038.4
合计 | [5 empty] | 12410.1
总合计 | [5 empty] | 12410.1
表—12—2

## 表-12-3 专业工程暂估价及结算价表
专业工程暂估价及结算价表
工程名称：电气设备安装工程 | [5 empty] | 第 1 页 共 1 页
序号 | 工程名称 | 工程内容 | 暂估金额（元） | 结算金额(元) | 差额±(元) |  | 备注
合 计
表—12—3

## 表-12-4 计日工表
计 日 工 表
工程名称：电气设备安装工程 | [6 empty] | 第 1 页 共 1 页
编号 | 项目名称 | 单位 | 暂定数量 | 实际数量 | 综合单价(元) | 合价(元)
[6 empty] | 暂定 |  | 实际
1 | 人工
人工小计
2 | 材料
材料小计
3 | 机械
机械小计
四、企业管理费和利润
总 计
表—12—4

## 表-12-5 总承包服务费计价表
总承包服务费计价表
工程名称：电气设备安装工程 | [5 empty] | 第 1 页 共 1 页
序号 | 项目名称 | 项目价值(元) | 服务内容 | 计算基础 | 费率(%) |  | 金额(元)
| 合计 | - | - |  | -
表—12—5

## 表-13 规费、税金项目清单与计价表
规费、税金项目计价表
工程名称：电气设备安装工程 |  |  |  | 第 1 页 共 1 页
序号 | 项目名称 | 计算基础 | 计算基数 |  | 计算费率(%) | 金额（元）
1 | 规费 | 社会保险费+住房公积金+水利建设基金+环境保护税
1.1 | 社会保险费 | 养老失业保险+基本医疗保险+工伤保险+生育保险
(1) | 养老失业保险 | 分部分项人工费+组织措施项目人工费+技术措施项目人工费+分部分项人工费调整+技术措施项目人工费调整 |  |  | 10.5
(2) | 基本医疗保险 | 分部分项人工费+组织措施项目人工费+技术措施项目人工费+分部分项人工费调整+技术措施项目人工费调整 |  |  | 3.7
(3) | 工伤保险 | 分部分项人工费+组织措施项目人工费+技术措施项目人工费+分部分项人工费调整+技术措施项目人工费调整 |  |  | 0.4
(4) | 生育保险 | 分部分项人工费+组织措施项目人工费+技术措施项目人工费+分部分项人工费调整+技术措施项目人工费调整 |  |  | 0.3
1.2 | 住房公积金 | 分部分项人工费+组织措施项目人工费+技术措施项目人工费+分部分项人工费调整+技术措施项目人工费调整 |  |  | 3.7
1.3 | 水利建设基金 | 分部分项人工费+组织措施项目人工费+技术措施项目人工费+分部分项人工费调整+技术措施项目人工费调整 |  |  | 0.4
1.4 | 环境保护税
2 | 税金 | 税前工程造价 |  |  | 9
合 计
表-13