## 扉-1 招标工程量清单扉页
|  | 给排水工程 |  | 工程
招标工程量清单
招 标 人： |  |  | 造价咨询人：
| (单位盖章) |  |  |  | (单位资质专用章)
法定代表人 或其授权人： |  |  | 法定代表人 或其授权人：
| (签字或盖章) |  |  |  | (签字或盖章)
编 制 人： |  |  | 复 核 人：
| (造价人员签字盖专用章) |  |  |  | (造价工程师签字盖专用章)
编 制 时 间： | 年 月 日 |  | 复 核 时 间： |  | 年 月 日
扉—1

## 表-08 分部分项工程和单价措施项目清单与计价表
分部分项工程和单价措施项目清单与计价表
工程名称：给排水工程 | [6 empty] | 第 1 页 共 2 页
序号 | 项目编码 | 项目名称 | 项目特征描述 | 计量单位 | 工程量 | 金额（元）
[6 empty] | 综合单价 |  | 合价 | 其中
暂估价
排水
1 | 031001006008 | UPVC排水管 | 1.安装部位:室内 2.介质:污水 3.材质、规格:UPVC排水管De110 4.连接形式:承插粘接 | m | 15.54
2 | 031001006009 | UPVC排水管 | 1.安装部位:室内 2.介质:污水 3.材质、规格:UPVC排水管De75 4.连接形式:承插粘接 | m | 26.11
3 | 031001006010 | UPVC排水管 | 1.安装部位:室内 2.介质:污水 3.材质、规格:UPVC排水管De50 4.连接形式:承插粘接 | m | 9.48
4 | 031004014002 | 给、排水附(配)件 | 1.材质:地漏 2.型号、规格:De50 | 个 | 1
5 | 031004014003 | 给、排水附(配)件 | 1.名称:清扫口 2.规格:DE110 | 个 | 1
6 | 031002003003 | 套管 | 1.名称、类型:刚性防水套管 2.规格:DN100 | 个 | 2
7 | 031002001001 | 管道支架 | 1.名称:管卡 2.规格:De110以内 | 个 | 14
8 | 031002001002 | 管道支架 | 1.名称:管卡 2.规格:De75以内 | 个 | 28
9 | 031002001006 | 管道支架 | 1.名称:管卡 2.规格:De50以内 | 个 | 18
分部小计
给水
10 | 031001006011 | PP-R给水管 | 1.安装部位:室内 2.介质:水 3.材质、规格:PPR De40 4.连接形式:热熔连接 5.压力试验及吹、洗设计要求:水压试验、水冲洗 | m | 26.32
11 | 031001006012 | PP-R给水管 | 1.安装部位:室内 2.介质:水 3.材质、规格:PPR De32 4.连接形式:热熔连接 5.压力试验及吹、洗设计要求:水压试验、水冲洗 | m | 13.58
12 | 031001006013 | PP-R给水管 | 1.安装部位:室内 2.介质:水 | m | 32.74
本页小计
表—08
分部分项工程和单价措施项目清单与计价表
工程名称：给排水工程 | [6 empty] | 第 2 页 共 2 页
序号 | 项目编码 | 项目名称 | 项目特征描述 | 计量单位 | 工程量 | 金额（元）
[6 empty] | 综合单价 |  | 合价 | 其中
暂估价
3.材质、规格:PPR De25 4.连接形式:热熔连接 5.压力试验及吹、洗设计要求:水压试验、水冲洗
13 | 031003001002 | 螺纹阀门 | 1.类型:球阀 2.规格、压力等级:DN40 | 个 | 2
14 | 031003001003 | 螺纹阀门 | 1.类型:球阀 2.规格、压力等级:De25 | 个 | 10
15 | 030901013001 | 灭火器 | 1.名称:手提式磷酸铵盐干粉灭火器 2.型号:MF/ABC4 3.含灭火器箱 | 具 | 6
16 | 031004005001 | 化验盆 | 1.名称:化验水槽 2.附件名称、数量:成套 3.其它见设计图纸 | 组 | 1
17 | 031002001003 | 管道支架 | 1.名称:管卡 2.规格:De40以内 | 个 | 13
18 | 031002001004 | 管道支架 | 1.名称:管卡 2.规格:De32以内 | 个 | 29
19 | 031002001005 | 管道支架 | 1.名称:管卡 2.规格:De25以内 | 个 | 20
分部小计
措施项目
20 | 031301017001 | 脚手架搭拆 |  | 项 | 1
分部小计
本页小计
合 计
表—08

## 表-11 总价措施项目清单与计价表
总价措施项目清单与计价表
工程名称：给排水工程 | [6 empty] | 第 1 页 共 1 页
序号 | 项目编码 | 项目名称 | 计算基础 | 费率(%) | 金额(元) | 调整费率(%) |  | 调整后金额(元) | 备注
1 | 031302001 | 安全文明施工费
1.1 | 031302001001 | 安全文明施工与环境保护费 | 分部分项人工费+技术措施项目人工费 | 0.8
1.2 | 031302001002 | 临时设施费 | 分部分项人工费+技术措施项目人工费 | 0.85
2 | 031302005001 | 雨季施工增加费 | 分部分项人工费+技术措施项目人工费 | 0.5
3 | 031302006001 | 已完工程及设备保护费 | 分部分项人工费+技术措施项目人工费 | 0.8
4 | 03B001 | 工程定位复测费 | 分部分项人工费+技术措施项目人工费 | 0
5 | 031302004001 | 二次搬运费 | 分部分项人工费+技术措施项目人工费 | 0.1
6 | 03B002 | 特殊地区施工增加费 | 分部分项人工费+技术措施项目人工费 | 0
7 | 031302002001 | 夜间施工增加费
8 | 031302002002 | 白天在地下室施工增加费
9 | 031302005002 | 冬季施工增加费
合 计
表-11

## 表-12 其他项目清单与计价汇总表
其他项目清单与计价汇总表
工程名称：给排水工程 |  |  |  |  | 第 1 页 共 1 页
序号 | 项目名称 | 费率(%) | 金额(元) | 结算金额(元) |  | 备注
1 | 暂列金额 |  |  |  |  | 明细详见表-12-1
2 | 暂估价
2.1 | 专业工程暂估价 |  |  |  |  | 明细详见表-12-3
2.2 | 材料暂估价 |  | 一 |  |  | 明细详见表-12-2
3 | 计日工 |  |  |  |  | 明细详见表-12-4
4 | 总承包服务费 |  |  |  |  | 明细详见表-12-5
5 | 材料检验试验费
6 | 建筑工程能效测评费
7 | 工程变更及现场签证
8 | 提前竣工（赶工补偿）
9 | 无负荷联合试运转费
10 | 停窝工损失费
11 | 施工期间未完工程保护费
12 | 企业自有工人培训管理费
13 | 建筑工人实名制费
合计 | [5 empty] | —
表-12

## 表-12-1 暂列金额表
暂列金额明细表
工程名称：给排水工程 |  |  |  | 第 1 页 共 1 页
序号 | 项目名称 | 计量单位 | 暂定金额（元） |  | 备注
合 计 |  |  |  |  | —
表—12—1

## 表-12-2 材料(工程设备)暂估价及调整表
材料（工程设备）暂估单价及调整表
工程名称：给排水工程 | [9 empty] | 第 1 页 共 1 页
序号 | 材料(工程设备)名称、规格、型号 | 计量单位 | 数量 |  | 暂估(元) |  | 确认(元) |  | 差额±(元) |  |  | 备注
|  |  | 暂估 | 确认 | 单价 | 合价 | 单价 | 合价 | 单价 |  | 合价
1 | 化验水槽 | 个 | 1.01 |  | 1000 | 1010
合计 | [5 empty] | 1010
总合计 | [5 empty] | 1010
表—12—2

## 表-12-3 专业工程暂估价及结算价表
专业工程暂估价及结算价表
工程名称：给排水工程 | [5 empty] | 第 1 页 共 1 页
序号 | 工程名称 | 工程内容 | 暂估金额（元） | 结算金额(元) | 差额±(元) |  | 备注
合 计
表—12—3

## 表-12-4 计日工表
计 日 工 表
工程名称：给排水工程 | [6 empty] | 第 1 页 共 1 页
编号 | 项目名称 | 单位 | 暂定数量 | 实际数量 | 综合单价(元) | 合价(元)
[6 empty] | 暂定 |  | 实际
1 | 人工
人工小计
2 | 材料
材料小计
3 | 机械
机械小计
四、企业管理费和利润
总 计
表—12—4

## 表-12-5 总承包服务费计价表
总承包服务费计价表
工程名称：给排水工程 | [5 empty] | 第 1 页 共 1 页
序号 | 项目名称 | 项目价值(元) | 服务内容 | 计算基础 | 费率(%) |  | 金额(元)
| 合计 | - | - |  | -
表—12—5

## 表-13 规费、税金项目清单与计价表
规费、税金项目计价表
工程名称：给排水工程 |  |  |  | 第 1 页 共 1 页
序号 | 项目名称 | 计算基础 | 计算基数 |  | 计算费率(%) | 金额（元）
1 | 规费 | 社会保险费+住房公积金+水利建设基金+环境保护税
1.1 | 社会保险费 | 养老失业保险+基本医疗保险+工伤保险+生育保险
(1) | 养老失业保险 | 分部分项人工费+组织措施项目人工费+技术措施项目人工费+分部分项人工费调整+技术措施项目人工费调整 |  |  | 10.5
(2) | 基本医疗保险 | 分部分项人工费+组织措施项目人工费+技术措施项目人工费+分部分项人工费调整+技术措施项目人工费调整 |  |  | 3.7
(3) | 工伤保险 | 分部分项人工费+组织措施项目人工费+技术措施项目人工费+分部分项人工费调整+技术措施项目人工费调整 |  |  | 0.4
(4) | 生育保险 | 分部分项人工费+组织措施项目人工费+技术措施项目人工费+分部分项人工费调整+技术措施项目人工费调整 |  |  | 0.3
1.2 | 住房公积金 | 分部分项人工费+组织措施项目人工费+技术措施项目人工费+分部分项人工费调整+技术措施项目人工费调整 |  |  | 3.7
1.3 | 水利建设基金 | 分部分项人工费+组织措施项目人工费+技术措施项目人工费+分部分项人工费调整+技术措施项目人工费调整 |  |  | 0.4
1.4 | 环境保护税
2 | 税金 | 税前工程造价 |  |  | 9
合 计
表-13