## 表B.1.1 招标工程量清单封面
|  | 储奶间一-建筑与装饰工程 |  | 工程
招标工程量清单
| 招标人： |  | (盖章)
年 月 日

## 表C.1.1 招标工程量清单扉页
工程名称： |  |  | 储奶间一-建筑与装饰工程
标段名称： |  |  | 阿拉善右旗巴丹吉林镇巴音博日格嘎查驼产业基地配套设施建设项目
招标工程量清单
| 编 制 人 | ： |  | (造价专业人员签字及盖章)
| 审 核 人 | ： |  | (签字及盖章)
| 编 制 单 位 | ： |  | (盖章)
| 法定代表人 或其授权人 | ： |  | (签字或盖章)
| 招 标 人 | ： |  | (盖章)
| 法定代表人 或其授权人 | ： |  | (签字或盖章)
| 编 制 时 间 | ：

## 表D.4.1 工程量清单计算规则说明
工程量清单计算规则说明
工程名称：储奶间一-建筑与装饰工程 |  |  | 标段：阿拉善右旗巴丹吉林镇巴音博日格嘎查驼产业基地配套设施建设项目 |  |  | 第 1 页 共 1 页
计算规则说明
1. 本工程采用《房屋建筑与装饰工程工程量计算标准》GB/T 50854—2024、《通用安装工程工程量计算标准》GB/T 50856—2024等进行列项以及工程量计算； 2. 补充清单按照以下说明进行列项以及工程量计算：
补充计算规则说明
清单编码 | 清单名称 | 项目特征描述 |  | 计量单位 | 工程量计算规则 |  | 工作内容
注：1 采用国家及行业工程量计算标准的，应明确相应国家及行业标准的名称及编号； 2 根据工程项目特点补充完善计算规则的，应列明工程量清单的详细计算规则。

## 表E.2.1 分部分项工程项目清单计价表
分部分项工程项目清单计价表
工程名称：储奶间一-建筑与装饰工程 |  |  |  | 标段：阿拉善右旗巴丹吉林镇巴音博日格嘎查驼产业基地配套设施建设项目 |  |  | 第 1 页 共 4 页
序号 | 项目编码 | 项目名称 | 项目特征描述 |  | 计量 单位 | 工程量 |  | 金额（元）
[8 empty] | 综合单价 | 合价
砌筑工程
1 | 010401001001 | 砖基础 | 1.砖品种、规格、强度等级:MU20混凝土砖 2.基础类型:条形基础 3.砂浆强度等级:Mb10 |  | m3 | 44.43
2 | 010401002001 | 实心砖墙 | 1.砖品种、规格、强度等级:MU15烧结多孔砖 2.墙体类型:外墙 3.墙体厚度:370 4.砂浆强度等级:Mb10 |  | m3 | 48.07
3 | 010401002002 | 实心砖墙 | 1.砖品种、规格、强度等级:MU15烧结多孔砖 2.墙体类型:内墙 3.墙体厚度:240 4.砂浆强度等级:Mb10 |  | m3 | 24.21
混凝土及钢筋混凝土工程
4 | 010502002001 | 条形基础 | 1.混凝土种类:预拌 2.混凝土强度等级:C30 3.基础类型:条形基础 |  | m3 | 21.05
5 | 010502006001 | 钢筋混凝土构造柱 | 1.混凝土种类:预拌 2.混凝土强度等级:C25 |  | m3 | 11.63
6 | 010502011001 | 钢筋混凝土梁 | 1.混凝土种类:预拌 2.混凝土强度等级:C30 |  | m3 | 1.8
7 | 010502013001 | 实心楼板 | 1.混凝土种类:预拌 2.混凝土强度等级:C30 |  | m3 | 20.98
8 | 010502022001 | 圈梁 | 1.混凝土种类:预拌 2.混凝土强度等级:C25 |  | m3 | 15.17
9 | 010505002001 | 基础模板 | 1.基础类型:条形基础 |  | m2 | 59.71
本页小计
分部分项工程项目清单计价表
工程名称：储奶间一-建筑与装饰工程 |  |  |  | 标段：阿拉善右旗巴丹吉林镇巴音博日格嘎查驼产业基地配套设施建设项目 |  |  | 第 2 页 共 4 页
序号 | 项目编码 | 项目名称 | 项目特征描述 |  | 计量 单位 | 工程量 |  | 金额（元）
[8 empty] | 综合单价 | 合价
10 | 010505004001 | 柱面模板 | 1.模板形式:施工单位自行考虑 |  | m2 | 61.91
11 | 010505006001 | 梁模板 | 1.模板形式:施工单位自行考虑 |  | m2 | 16.64
12 | 010505007001 | 楼板、屋面板、坡道板模板 | 1.模板形式:施工单位自行考虑 |  | m2 | 174.86
13 | 010505012001 | 圈梁模板 | 1.模板形式:施工单位自行考虑 |  | m2 | 78.33
14 | 010506002001 | 现浇混凝土柱钢筋 | 1.钢筋种类、规格:HPB300，φ12mm |  | t | 0.437
15 | 010506002002 | 现浇混凝土柱钢筋 | 1.钢筋种类、规格:箍筋HPB300，φ6mm |  | t | 0.072
16 | 010506017001 | 砌体工程内配钢筋 | 1.钢筋种类、规格:HPB300，φ6mm |  | t | 0.253
17 | 010506005001 | 现浇混凝土梁钢筋 | 1.钢筋种类、规格:HRB400，φ12mm |  | t | 0.01
18 | 010506005002 | 现浇混凝土梁钢筋 | 1.钢筋种类、规格:HRB400，φ14mm |  | t | 0.787
19 | 010506005003 | 现浇混凝土梁钢筋 | 1.钢筋种类、规格:HRB400，φ16mm |  | t | 0.108
20 | 010506005004 | 现浇混凝土梁钢筋 | 1.钢筋种类、规格:箍筋HPB300，φ6mm |  | t | 0.245
21 | 010506005005 | 现浇混凝土梁钢筋 | 1.钢筋种类、规格:箍筋HRB400，φ8mm |  | t | 0.053
22 | 010506006001 | 现浇混凝土楼板及屋面板钢筋 | 1.钢筋种类、规格:HRB400，φ16mm |  | t | 1.751
门窗工程
23 | 010805006001 | 复合材料门 | 1.门洞口尺寸:M1024：1000*2400mm 2.框、扇材质:成品钢质保温平开门 3.含门锁、五金件等 |  | m2 | 14.4
本页小计
分部分项工程项目清单计价表
工程名称：储奶间一-建筑与装饰工程 |  |  |  | 标段：阿拉善右旗巴丹吉林镇巴音博日格嘎查驼产业基地配套设施建设项目 |  |  | 第 3 页 共 4 页
序号 | 项目编码 | 项目名称 | 项目特征描述 |  | 计量 单位 | 工程量 |  | 金额（元）
[8 empty] | 综合单价 | 合价
24 | 010807001001 | 金属(塑钢)窗 | 1.窗洞口尺寸:C1515：1500*1500mm 2.窗类型:70系列断桥隔热型材多腔密封固定窗 3.框、扇材质及规格:型材厚度为1.4mm 4.玻璃品种、厚度:玻璃厚度为6mm低透光Low-E+12空气+6mm透 |  | m2 | 27
房间内装修工程
25 | 011102003001 | 块料楼地面 | 1.8-10厚地砖铺实拍平，稀水泥浆擦缝 2.20厚1:3干硬性水泥砂浆 3..素水泥浆一道 4.60厚C15混凝土垫层 5.150厚3：7灰土或碎石灌M5水泥砂浆 6.素土夯实 参照图集:12J1-32-地201 |  | m2 | 181.49
26 | 011105003001 | 块料踢脚线 | 1.9厚1：3水泥砂浆 2.6厚1：2水泥砂浆 3.素水泥浆一道（用专用胶粘剂粘贴时无此道工序） 4.3~4厚1：1水泥砂浆加水重20%建筑胶（或配套专用胶粘剂）粘接层 5.10厚黑色亚光地砖，120高 参照图集:12J1-踢3 |  | m | 16.09
27 | 011403003001 | 刮腻子 | 1.腻子种类:面层为3厚柔性耐水腻子分遍挂批，磨平 2.参照图集:12J1-内墙5 |  | m2 | 376.92
本页小计
分部分项工程项目清单计价表
工程名称：储奶间一-建筑与装饰工程 |  |  |  | 标段：阿拉善右旗巴丹吉林镇巴音博日格嘎查驼产业基地配套设施建设项目 |  |  | 第 4 页 共 4 页
序号 | 项目编码 | 项目名称 | 项目特征描述 |  | 计量 单位 | 工程量 |  | 金额（元）
[8 empty] | 综合单价 | 合价
28 | 011403001001 | 抹灰面油漆 | 1.现浇钢筋混凝土板底面清理干净 2.2-3厚柔韧型腻子分遍刮平 3.白色内墙乳胶漆涂料两遍 参照图集:12J1-顶2 |  | m2 | 190.56
外墙面工程
29 | 011404001001 | 墙面喷刷涂料 | 1.9厚1：3水泥砂浆 2.6厚1：2.5水泥砂浆找平 3.5厚干粉类聚合物水泥防水砂浆，中间压入一层耐碱玻璃纤维网布 4.涂料品种、喷刷遍数:丙烯酸涂料两遍 参照图集:12J1-外墙6-A |  | m2 | 196.64
屋面工程
室外工程
30 | 010502029001 | 散水 | 1.部位：室外散水（1000宽） 2.60厚C20砼，上撒1:1水泥砂子压实赶光 3.200厚炉渣垫层 4.素土夯实 5.含支设模板 参照图集：12J1-散1 |  | m2 | 44.3
31 | 010502032001 | 台阶 | 1.部位：室外台阶 2.20厚1：2水泥砂浆抹面压光 3.素水泥浆一道 4.60厚C15混凝土台阶（厚度不包括台阶三角部分） 5.300厚3：7灰土 6.素土夯实 7.含支设模板 参照图集：12J1-台2 |  | m2 | 46.26
本页小计
合 计

## 表E.2.3 材料暂估单价及调整表
材料暂估单价及调整表
工程名称：储奶间一-建筑与装饰工程 |  |  |  |  | 标段：阿拉善右旗巴丹吉林镇巴音博日格嘎查驼产业基地配套设施建设项目 | [5 empty] | 第 1 页 共 1 页
序号 | 材料名称 | 规格型号 | 计量单位 | 数量 |  |  |  | 确认 |  |  |  | 调整金额（元） | 备注
|  |  |  | 数量 |  | 单价 （元） | 合价 （元） | 数量 | 单价 （元） | 合价 （元）
|  |  |  | A₁ |  | B₁ | C₁ | A₂ | B₂ | C₂ |  | D=C₂-C₁
本页小计 | [7 empty] | — | — |  |  |  | —
合 计 | [7 empty] | — | — |  |  |  | —
注：本表可由招标人填写“暂估单价”栏，并在备注栏说明拟用暂估价材料的清单项目，投标人应将上述材料暂估单价计入 工程量清单综合单价。

## 表E.3.1 措施项目清单计价表
措施项目清单计价表
工程名称：储奶间一-建筑与装饰工程 |  |  | 标段：阿拉善右旗巴丹吉林镇巴音博日格嘎查驼产业基地配套设施建设项目 |  | 第 1 页 共 1 页
序号 | 项目编码 | 项目名称 |  | 工作内容 |  | 价格（元） | 备注
1 | 一 | 措施项目一
1.1 | 011601007 | 文明施工费
1.2 | 011601007001 | 文明施工与环境保护费
1.3 | 011601006001 | 临时设施费
1.4 | 011601010001 | 雨季施工增加费
1.5 | 011601014001 | 已完工程及设备保护费
1.6 | 01B001 | 工程定位复测费
1.7 | 011601013001 | 二次搬运费
1.8 | 011601012001 | 特殊地区施工增加费
1.9 | 011601011001 | 夜间施工增加费
1.10 | 011601011002 | 白天在地下室施工增加费
1.11 | 011601010002 | 冬季施工增加费
2 | 二 | 措施项目二
2.1 | 011601001001 | 脚手架
本页小计 | [6 empty] | -
合 计 | [6 empty] | -
注：措施项目清单费用构成详见本标准表 E.3.2，大型机械进出场及安拆费用组成见本标准表 E.3.4。

## 表E.4.1 其他项目清单计价表
其他项目清单计价表
工程名称：储奶间一-建筑与装饰工程 |  | 标段：阿拉善右旗巴丹吉林镇巴音博日格嘎查驼产业基地配套设施建设项目 |  |  |  | 第 1 页 共 1 页
序号 | 项目名称 |  | 暂估（暂定）金额（元） | 结算（确定）金额（元） | 调整金额± （元） |  | 备注
1 | 暂列金额 | [5 empty] | 详见本标准表 E.4.2
2 | 暂估价
2.1 | 专业工程暂估价 | [5 empty] | 详见本标准表 E.4.3
2.2 | 材料暂估价
3 | 计日工 | [5 empty] | 详见本标准表 E.4.4
4 | 总承包服务费 | [5 empty] | 详见本标准表 E.4.5
5 | 材料检验试验费
6 | 建筑工程能效测评费
7 | 工程变更及现场签证
8 | 提前竣工（赶工补偿）
9 | 无负荷联合试运转费
10 | 停窝工损失费
11 | 施工期间未完工程保护费
12 | 企业自有工人培训管理费
13 | 建筑工人实名制费 | [5 empty] | 1.建设项目招标工期为1年的暂按57900元计入工程造价； 2.建设项目招标工期为2年的暂按99400元计入工程造价； 3.建设项目招标工期为3年及以上的暂按140900元计入工程造价。
14 | 安全生产计提费 | [5 empty] | 房屋建筑工程计提比例为3%，市政公用工程计提比例为1.5%。
15 | 人工增加费
合 计 | [6 empty] | -

## 表E.4.2 暂列金额明细表
暂列金额明细表
工程名称：储奶间一-建筑与装饰工程 |  |  |  | 标段：阿拉善右旗巴丹吉林镇巴音博日格嘎查驼产业基地配套设施建设项目 |  |  | 第 1 页 共 1 页
序号 | 项目名称 | 计算基础 | 费率（%） |  | 暂定金额 （元） | 确定金额（元） |  | 调整金额± (元) | 备注
1 | 合同价格调整暂列金额
2 | 未确定工程暂列金额
3 | 未确定服务暂列金额
4 | 未确定其他暂列金额
本页小计 |  | - | -
合 计 |  | - | -
注：1 本表由招标人填写“暂定金额”总额，采用费率计价方式计算暂定金额的，应分别填写“计算基础”“费率”，并计算 填写“暂定金额”；采用总价计价方式计算暂定金额的，可直接填写“暂定金额”； 2 投标人应将上述暂定金额填写并计入投标总价； 3 结算时应按合同约定计算并填写“确定金额”。

## 表E.4.3 专业工程暂估价明细表
专业工程暂估价明细表
工程名称：储奶间一-建筑与装饰工程 |  |  |  | 标段：阿拉善右旗巴丹吉林镇巴音博日格嘎查驼产业基地配套设施建设项目 |  |  |  | 第 1 页 共 1 页
序号 | 专业工程名称 | 暂估金额（元） |  |  |  | 确认金额（元） |  |  |  | 调整金额±（元） | 备注
|  | 不含税价格 | 增值税 |  | 含税价格 | 不含税价格 | 增值税 |  | 含税价格
|  | A₁ | B₁ |  | C₁ | A₂ | B₂ |  | C₂ | D=C₂-C₁
本页小计 | [10 empty] | -
合计 | [10 empty] | -
注：本表“暂估金额”由招标人填写，投标人应将“暂估金额”填写并计入投标总价。结算时应按合同约定的价格填写 “确认金额”。

## 表E.4.4 计日工表
计日工表
工程名称：储奶间一-建筑与装饰工程 |  |  |  | 标段：阿拉善右旗巴丹吉林镇巴音博日格嘎查驼产业基地配套设施建设项目 |  |  |  | 第 1 页 共 1 页
编号 | 计日工名称 | 单位 | 暂定数量 |  | 实际数量 | 综合单价(元) | 合价（元） |  |  | 调整金额± (元)
[7 empty] | 暂定 |  | 实际
[7 empty] | A₁ |  | A₂ | B=A₂-A₁
一 | 人工
1
人工小计
二 | 材料
1
材料小计
三 | 施工机具
1
施工机具小计
总计
注：1 本表计日工名称、暂定数量应由招标人填写。编制最高投标限价时，单价应由招标人按有关计价规定确定；编制投标报 价时，单价应由投标人自主报价，并按暂定数量计算合价计入投标总价中。 2 工程结算时，应按发承包双方确认的实际数量计算合价。发承包双方确认的实际数量详见本标准表E.8.2。

## 表E.4.5 总承包服务费计价表
总承包服务费计价表
工程名称：储奶间一-建筑与装饰工程 |  |  |  | 标段：阿拉善右旗巴丹吉林镇巴音博日格嘎查驼产业基地配套设施建设项目 |  |  |  |  | 第 1 页 共 1 页
序号 | 项目名称 | 计算基础 | 费率(%) |  | 金额 | 确认 计算基础 | 结算金额 （元） | 调整金额± （元） |  | 备注
|  | A₁ | B |  | C₁ | A₂ | C₂ | D=C₂-C₁
1 | 发包人提供材料 | [8 empty] | 详见本标准表G.1.1
2 | 专业分包工程 | [8 empty] | 详见本标准表E.4.3
3 | 直接发包的专业工程 | [8 empty] | 详见本标准表E.4.6
本页小计
合 计 |  | — | — |  |  | — |  |  |  | -
注：1 本表项目名称、服务内容应由招标人填写； 2 编制最高投标限价及投标报价时，采用费率计价方式计算总承包服务费的，应分别填写“计算基础 A₁” “费率B”， 并计算填写“金额C₁”，C₁=A₁×B; 采用总价计价方式计算总承包服务费的，可直接填写“金额C₁”； 3 编制结算时，采用费率计价方式计算总承包服务费的，应填写“确认计算基础A₂”， 并计算填写“结算金额C₂”， C₂=A₂×B；采用总价计价方式计算总承包服务费的，可直接填写“结算金额C₂”。

## 表E.4.6 直接发包的专业工程明细表
直接发包的专业工程明细表
工程名称：储奶间一-建筑与装饰工程 |  | 标段：阿拉善右旗巴丹吉林镇巴音博日格嘎查驼产业基地配套设施建设项目 | 第 1 页 共 1 页
序号 | 直接发包的专业工程名称 |  |  | 备注
1 | 直接发包的专业工程
注：本表应由招标人填写，用于计算直接发包的专业工程总承包服务费。

## 表E.5.1 增值税计价表
增值税计价表
工程名称：储奶间一-建筑与装饰工程 |  |  | 标段：阿拉善右旗巴丹吉林镇巴音博日格嘎查驼产业基地配套设施建设项目 |  | 第 1 页 共 1 页
序号 | 项目名称 | 计算基础说明 |  | 计算基础 |  | 税率(%) | 金额(元)
1 | 增值税 | 分部分项工程费+措施项目工程费+其他项目费-其中：专业工程暂估价 |  |  |  | 9
合 计

## 表G.1.1 发包人提供材料一览表
发包人提供材料一览表
工程名称：储奶间一-建筑与装饰工程 |  |  |  |  | 标段：阿拉善右旗巴丹吉林镇巴音博日格嘎查驼产业基地配套设施建设项目 |  | 第 1 页 共 1 页
序号 | 材料名称、规格、型号 | 单位 | 数量 | 单价(元) |  | 合价（元） |  | 有效损耗率 (%) | 备注
本页小计 | [7 empty] | - | -
合 计 | [7 empty] | - | -

## 表G.2.1-1 承包人提供可调价主要材料表一
承包人提供可调价主要材料表一
(适用于价格信息调差法)
工程名称：储奶间一-建筑与装饰工程 |  |  |  |  | 标段：阿拉善右旗巴丹吉林镇巴音博日格嘎查驼产业基地配套设施建设项目 |  |  |  | 第 1 页 共 1 页
序号 | 名称、规格、型号 | 单位 | 数量 | 基准价 Cₒ（元） |  | 投标报价 （元） | 风险幅度系数 r（%） | 价格信息 Cᵢ（元） |  | 价差 ΔC（元） | 价差调整金额 ΔP（元）
本页小计
合 计
注：1 本表仅适用于物价变化引起合同价格调整事件使用。其中，招标人填写序号、名称、规格、型号、 单位、基准价、风险 幅度；投标人根据投标报价填写投标报价； 2 “数量”依据发承包双方在合同中明确的数量计算方式计算确定。

## 表G.2.1-2 承包人提供可调价主要材料表二
承包人提供可调价主要材料表二
(适用于价格指数调差法)
工程名称：储奶间一-建筑与装饰工程 |  |  | 标段：阿拉善右旗巴丹吉林镇巴音博日格嘎查驼产业基地配套设施建设项目 |  |  | 第 1 页 共 1 页
序号 | 名称、规格、型号 | 变值权重 B |  | 基本价格指数 Fₒ | 现行价格指数 Fₜ |  | 风险幅度系数 （%） | 价差调整金额 △P（元）
| 定值权重A |  |  | - | - |  | - | -
合计 |  | 1 |  | - | - |  | -
注：1“名称、规格、型号”“基本价格指数”栏由招标人填写，人工也采用价格指数调差法调整的，由招标人在“名称”栏填 写； 2 本表仅适用于物价变化引起合同价格调整事件使用； 3 分项计算可调价主要材料价差的，应在“价差调整金额”列分别填写金额，并计算合计金额；整体计算可调价主要材料 价差的，可仅在“价差调整金额”列“合计”行填写。