## 表E.2.1 分部分项工程项目清单计价表
分部分项工程项目清单计价表
工程名称：消防泵房-暖通风工程 |  |  |  | 标段：固阳县第二中学教学楼消防水池建设项目 |  |  | 第 1 页 共 3 页
序号 | 项目编码 | 项目名称 | 项目特征描述 |  | 计量 单位 | 工程量 |  | 金额（元）
[8 empty] | 综合单价 | 合价
采暖工程
1 | 031001003001 | 无缝钢管 | 1.名称：无缝钢管 2.安装部位：室内 3.规格、压力等级:DN40 4.连接形式:焊接 5.含管道支架的制作、安装及除锈刷油 6.满足图纸设计要求 |  | m | 67.02
2 | 031201001001 | 管道刷油 | 1.除锈级别:Sa1级 轻度喷砂除锈 2.油漆品种:防锈漆一遍，银粉两遍 3.满足图纸设计要求 4.管道直径：DN40 |  | m | 67.02
3 | 031001003005 | 无缝钢管 | 1.名称：无缝钢管 2.安装部位：室内 3.规格、压力等级:DN32 4.连接形式:丝接 5.含管道支架的制作、安装及除锈刷油 6.满足图纸设计要求 |  | m | 15.6
4 | 031201001002 | 管道刷油 | 1.除锈级别:Sa1级 轻度喷砂除锈 2.油漆品种:防锈漆一遍，银粉两遍 3.满足图纸设计要求 4.管道直径：DN32 |  | m | 15.6
5 | 031001003006 | 无缝钢管 | 1.名称：无缝钢管 2.安装部位：室内 3.规格、压力等级:DN25 4.连接形式:丝接 5.含管道支架的制作、安装及除锈刷油 6.满足图纸设计要求 |  | m | 88.82
本页小计
分部分项工程项目清单计价表
工程名称：消防泵房-暖通风工程 |  |  |  | 标段：固阳县第二中学教学楼消防水池建设项目 |  |  | 第 2 页 共 3 页
序号 | 项目编码 | 项目名称 | 项目特征描述 |  | 计量 单位 | 工程量 |  | 金额（元）
[8 empty] | 综合单价 | 合价
6 | 031201001003 | 管道刷油 | 1.除锈级别:Sa1级 轻度喷砂除锈 2.油漆品种:防锈漆一遍，银粉两遍 3.满足图纸设计要求 4.管道直径：DN25 |  | m | 88.82
7 | 031002001001 | 金属阀门 | 1.类型:闸阀 Z11T-10型 2.规格、压力等级:DN40 3.连接形式:螺纹 4.含阀门本体的水压试验 |  | 个 | 3
8 | 031002001002 | 金属阀门 | 1.类型:闸阀 Z11T-10型 2.规格、压力等级:DN25 3.连接形式:螺纹 4.含阀门本体的水压试验 |  | 个 | 12
9 | 031002001003 | 金属阀门 | 1.类型:自动排气阀 E121型 2.规格、压力等级:DN25 3.连接形式:螺纹 4.含阀门本体的水压试验 |  | 个 | 2
10 | 031002001004 | 金属阀门 | 1.类型:截止阀 2.规格、压力等级:DN25 3.连接形式:螺纹 4.含阀门本体的水压试验 |  | 个 | 2
11 | 031002001005 | 金属阀门 | 1.类型:手动放风阀 2.规格、压力等级:DN10 3.连接形式:螺纹 4.含阀门本体的水压试验 |  | 个 | 6
12 | 031004002001 | 钢制散热器 | 1.名称:钢制散热器 2.型号、规格:SCGGZY3-1.0/6-1.0 22片 3.满足图纸设计要求 |  | 组 | 12
本页小计
分部分项工程项目清单计价表
工程名称：消防泵房-暖通风工程 |  |  |  | 标段：固阳县第二中学教学楼消防水池建设项目 |  |  | 第 3 页 共 3 页
序号 | 项目编码 | 项目名称 | 项目特征描述 |  | 计量 单位 | 工程量 |  | 金额（元）
[8 empty] | 综合单价 | 合价
13 | 031208002001 | 其他管道绝热 | 1.绝热材料品：入户采暖管道用玻璃棉保温 2.规格:,厚度50mm 3.满足图纸设计要求 |  | m3 | 0.29
14 | 031208007001 | 防潮层、保护层 | 1.材料:璃丝布两层，外刷调和漆二道 2.层数:2层 3.满足图纸设计要求 4.此工程量为一层工程量 |  | m2 | 1
15 | 031301003001 | 套管 | 1.名称、类型:穿墙套管 2.规格:DN40（同介质管径） 3.其他:含预留孔洞及封堵 4.满足图纸设计要求 |  | 个 | 2
16 | 031008001001 | 采暖工程系统调试 | 1.名称：采暖工程系统调试 2.满足图纸设计要求 |  | 系统 | 1
通风工程
17 | 030108001001 | 风机 | 1.名称:方形壁挂轴流风机 PF-01 2.型号:No.4.0B 3.规格:风量：1000m3/h，，风压：98Pa，功率：0.25KW 4.满足图纸设计要求 |  | 台 | 1
18 | 030703007002 | 碳钢风口、散流器、百叶窗 | 1.名称:防水百叶风口 2.规格:528*468 3.满足图纸设计要求 |  | 个 | 1
19 | 030704001001 | 通风工程检测、调试 | 1.系统名称:通风系统调试 |  | 系统 | 1
本页小计
合 计

## 表E.2.3 材料暂估单价及调整表
材料暂估单价及调整表
工程名称：消防泵房-暖通风工程 |  |  |  |  | 标段：固阳县第二中学教学楼消防水池建设项目 | [5 empty] | 第 1 页 共 1 页
序号 | 材料名称 | 规格型号 | 计量单位 | 数量 |  |  |  | 确认 |  |  |  | 调整金额（元） | 备注
|  |  |  | 数量 |  | 单价 （元） | 合价 （元） | 数量 | 单价 （元） | 合价 （元）
|  |  |  | A₁ |  | B₁ | C₁ | A₂ | B₂ | C₂ |  | D=C₂-C₁
本页小计 | [7 empty] | — | — |  |  |  | —
合 计 | [7 empty] | — | — |  |  |  | —
注：本表可由招标人填写“暂估单价”栏，并在备注栏说明拟用暂估价材料的清单项目，投标人应将上述材料暂估单价计入 工程量清单综合单价。

## 表E.3.1 措施项目清单计价表
措施项目清单计价表
工程名称：消防泵房-暖通风工程 |  |  | 标段：固阳县第二中学教学楼消防水池建设项目 |  | 第 1 页 共 1 页
序号 | 项目编码 | 项目名称 |  | 工作内容 |  | 价格（元） | 备注
1 | 一 | 措施项目一
1.1 | 031401010 | 文明施工费
1.2 | 031401010001 | 文明施工与环境保护费 |  | 施工现场文明施工、绿色施工所需的各项措施费；施工现场为达到环保要求所需的各项措施
1.3 | 031401012001 | 临时设施费 |  | 为进行建设工程施工所需的生活和生产用的临时建筑物、构筑物和其他临时设施。包括临时设施的搭拆、移拆、维修、清理、拆除后恢复等，以及因修建临时设施应由承包人所负责的有关内容
1.4 | 031401021001 | 雨季施工增加费 |  | 在雨季施工，引起防滑、防潮和排降雨等措施的增加，人工、施工机械效率降低等内容
1.5 | 031401015001 | 已完工程及设备保护费 |  | 建设项目施工过程中直至竣工验收前，对已完工程及设备采取的必要保护措施
1.6 | 03B001 | 工程定位复测费
1.7 | 031401013001 | 二次搬运费 |  | 因施工场地条件及施工程序限制而发生的材料、构配件、半成品等一次运输不能到达堆放地点，必须进行二次或多次搬运所发生的内容
2 | 二 | 措施项目二
2.1 | 031401001001 | 脚手架 |  | 搭设脚手架、斜道、上料平台，敷设安全网，铺(翻）脚手架，转运、改制、维修维护，拆除、堆放、整理，外运、归库等
本页小计 | [6 empty] | -
合 计 | [6 empty] | -
注：措施项目清单费用构成详见本标准表 E.3.2，大型机械进出场及安拆费用组成见本标准表 E.3.4。

## 表E.4.1 其他项目清单计价表
其他项目清单计价表
工程名称：消防泵房-暖通风工程 |  | 标段：固阳县第二中学教学楼消防水池建设项目 |  |  |  | 第 1 页 共 1 页
序号 | 项目名称 |  | 暂估（暂定）金额（元） | 结算（确定）金额（元） | 调整金额± （元） |  | 备注
1 | 暂列金额 | [5 empty] | 详见本标准表 E.4.2
2 | 暂估价
2.1 | 专业工程暂估价 | [5 empty] | 详见本标准表 E.4.3
2.2 | 材料暂估价
3 | 计日工 | [5 empty] | 详见本标准表 E.4.4
4 | 总承包服务费 | [5 empty] | 详见本标准表 E.4.5
5 | 材料检验试验费
6 | 建筑工程能效测评费
7 | 工程变更及现场签证
8 | 提前竣工（赶工补偿）
9 | 无负荷联合试运转费
10 | 停窝工损失费
11 | 施工期间未完工程保护费
12 | 企业自有工人培训管理费
13 | 建筑工人实名制费 | [5 empty] | 1.建设项目招标工期为1年的暂按57900元计入工程造价； 2.建设项目招标工期为2年的暂按99400元计入工程造价； 3.建设项目招标工期为3年及以上的暂按140900元计入工程造价。
14 | 安全生产计提费 |  | 858.32 |  |  |  | 房屋建筑工程计提比例为3%，市政公用工程计提比例为1.5%。
15 | 人工增加费
合 计 | [6 empty] | -

## 表E.4.2 暂列金额明细表
暂列金额明细表
工程名称：消防泵房-暖通风工程 |  |  |  | 标段：固阳县第二中学教学楼消防水池建设项目 |  |  | 第 1 页 共 1 页
序号 | 项目名称 | 计算基础 | 费率（%） |  | 暂定金额 （元） | 确定金额（元） |  | 调整金额± (元) | 备注
1 | 合同价格调整暂列金额
2 | 未确定工程暂列金额
3 | 未确定服务暂列金额
4 | 未确定其他暂列金额
本页小计 |  | - | -
合 计 |  | - | -
注：1 本表由招标人填写“暂定金额”总额，采用费率计价方式计算暂定金额的，应分别填写“计算基础”“费率”，并计算 填写“暂定金额”；采用总价计价方式计算暂定金额的，可直接填写“暂定金额”； 2 投标人应将上述暂定金额填写并计入投标总价； 3 结算时应按合同约定计算并填写“确定金额”。

## 表E.4.3 专业工程暂估价明细表
专业工程暂估价明细表
工程名称：消防泵房-暖通风工程 |  |  |  | 标段：固阳县第二中学教学楼消防水池建设项目 |  |  |  | 第 1 页 共 1 页
序号 | 专业工程名称 | 暂估金额（元） |  |  |  | 确认金额（元） |  |  |  | 调整金额±（元） | 备注
|  | 不含税价格 | 增值税 |  | 含税价格 | 不含税价格 | 增值税 |  | 含税价格
|  | A₁ | B₁ |  | C₁ | A₂ | B₂ |  | C₂ | D=C₂-C₁
本页小计 | [10 empty] | -
合计 | [10 empty] | -
注：本表“暂估金额”由招标人填写，投标人应将“暂估金额”填写并计入投标总价。结算时应按合同约定的价格填写 “确认金额”。

## 表E.4.4 计日工表
计日工表
工程名称：消防泵房-暖通风工程 |  |  |  | 标段：固阳县第二中学教学楼消防水池建设项目 |  |  |  | 第 1 页 共 1 页
编号 | 计日工名称 | 单位 | 暂定数量 |  | 实际数量 | 综合单价(元) | 合价（元） |  |  | 调整金额± (元)
[7 empty] | 暂定 |  | 实际
[7 empty] | A₁ |  | A₂ | B=A₂-A₁
一 | 人工
1
人工小计
二 | 材料
1
材料小计
三 | 施工机具
1
施工机具小计
总计
注：1 本表计日工名称、暂定数量应由招标人填写。编制最高投标限价时，单价应由招标人按有关计价规定确定；编制投标报 价时，单价应由投标人自主报价，并按暂定数量计算合价计入投标总价中。 2 工程结算时，应按发承包双方确认的实际数量计算合价。发承包双方确认的实际数量详见本标准表E.8.2。

## 表E.4.5 总承包服务费计价表
总承包服务费计价表
工程名称：消防泵房-暖通风工程 |  |  |  | 标段：固阳县第二中学教学楼消防水池建设项目 |  |  |  |  | 第 1 页 共 1 页
序号 | 项目名称 | 计算基础 | 费率(%) |  | 金额 | 确认 计算基础 | 结算金额 （元） | 调整金额± （元） |  | 备注
|  | A₁ | B |  | C₁ | A₂ | C₂ | D=C₂-C₁
1 | 发包人提供材料 | [8 empty] | 详见本标准表G.1.1
2 | 专业分包工程 | [8 empty] | 详见本标准表E.4.3
3 | 直接发包的专业工程 | [8 empty] | 详见本标准表E.4.6
本页小计
合 计 |  | — | — |  |  | — |  |  |  | -
注：1 本表项目名称、服务内容应由招标人填写； 2 编制最高投标限价及投标报价时，采用费率计价方式计算总承包服务费的，应分别填写“计算基础 A₁” “费率B”， 并计算填写“金额C₁”，C₁=A₁×B; 采用总价计价方式计算总承包服务费的，可直接填写“金额C₁”； 3 编制结算时，采用费率计价方式计算总承包服务费的，应填写“确认计算基础A₂”， 并计算填写“结算金额C₂”， C₂=A₂×B；采用总价计价方式计算总承包服务费的，可直接填写“结算金额C₂”。

## 表E.5.1 增值税计价表
增值税计价表
工程名称：消防泵房-暖通风工程 |  |  | 标段：固阳县第二中学教学楼消防水池建设项目 |  | 第 1 页 共 1 页
序号 | 项目名称 | 计算基础说明 |  | 计算基础 |  | 税率(%) | 金额(元)
1 | 增值税 | 分部分项工程费+措施项目工程费+其他项目费-其中：专业工程暂估价 |  |  |  | 9
合 计