## 表E.2.1 分部分项工程项目清单计价表
分部分项工程项目清单计价表
工程名称：消防泵房-电气工程 |  |  |  | 标段：固阳县第二中学教学楼消防水池建设项目 |  |  | 第 1 页 共 6 页
序号 | 项目编码 | 项目名称 | 项目特征描述 |  | 计量 单位 | 工程量 |  | 金额（元）
[8 empty] | 综合单价 | 合价
应急照明工程
1 | 080706002001 | 配电箱 | 1.名称：A型集中电源 1ALE1 2.规格：距地1.5米 3.满足图纸设计要求 |  | 台 | 1
2 | 030413002001 | 疏散出口指示灯 | 1.名称：疏散出口指示灯（自带蓄电池） 2.满足图纸设计要求 |  | 套 | 4
3 | 030413002003 | 安全出口 | 1.名称：安全出口（自带蓄电池） 2.满足图纸设计要求 |  | 套 | 1
4 | 030413002004 | 应急照明灯 | 1.名称：应急照明灯(自带蓄电池) 2.满足图纸设计要求 |  | 套 | 2
5 | 030412001001 | 配管 | 1.名称:配管 2.材质:JDG 3.规格:DN20 4.配置形式:暗配 5.满足图纸设计要求 |  | m | 40.3
6 | 030412004001 | 配线 | 1.名称：配线 2.规格型号：NH-RVS-2x2.5 3.满足图纸设计要求 |  | m | 40.3
7 | 030412006001 | 接线盒 | 1.名称：接线盒 2.满足图纸设计要求 |  | 个 | 7
火灾自动报警工程
8 | 030412001011 | 配管 | 1.名称:配管 2.材质:镀电线管 3.规格:JDG20mm 4.敷设方式:暗配 5.满足图纸设计要求 |  | m | 34.2
本页小计
分部分项工程项目清单计价表
工程名称：消防泵房-电气工程 |  |  |  | 标段：固阳县第二中学教学楼消防水池建设项目 |  |  | 第 2 页 共 6 页
序号 | 项目编码 | 项目名称 | 项目特征描述 |  | 计量 单位 | 工程量 |  | 金额（元）
[8 empty] | 综合单价 | 合价
9 | 030412004005 | 配线 | 1.名称:配线 2.配线形式:管内 3.型号:NHBV-2.5mm2 4.材质:铜芯电线 5.配线部位:管内 6.满足图纸设计要求 |  | m | 15.2
10 | 030412004006 | 配线 | 1.名称:配线 2.配线形式:管内 3.型号:NHRVS-2*1.5 4.配线部位:管内 5.满足图纸设计要求 |  | m | 13.5
11 | 030412004009 | 配线 | 1.名称:配线 2.配线形式:管内 3.型号:WDZN-RVVP-2*1.0 4.配线部位:管内 5.满足图纸设计要求 |  | m | 5.5
12 | 030409002003 | 控制电缆 | 1.名称:配线 2.配线形式:管内 3.型号:NH-KVV-4*1.5 4.配线部位:管内 5.满足图纸设计要求 |  | m | 7.6
13 | 030909003001 | 自动报警系统调试 | 1.点数:65点以内 |  | 系统 | 1
14 | 030412005002 | 接线箱 | 1.名称：消防接线箱 2.满足图纸设计要求 |  | 个 | 2
15 | 030904005001 | 消防报警电话插孔(电话) | 1.名称:火警电话 2.安装方式:距地1.3m安装 3.满足图纸设计要求 |  | 个 | 1
16 | 030904005002 | 消防报警电话插孔(电话) | 1.名称:火警电话 2.安装方式:距地1.3m安装 3.满足图纸设计要求 |  | 个 | 1
本页小计
分部分项工程项目清单计价表
工程名称：消防泵房-电气工程 |  |  |  | 标段：固阳县第二中学教学楼消防水池建设项目 |  |  | 第 3 页 共 6 页
序号 | 项目编码 | 项目名称 | 项目特征描述 |  | 计量 单位 | 工程量 |  | 金额（元）
[8 empty] | 综合单价 | 合价
17 | 030904004001 | 声光报警器 | 1.名称:自带输出模块火灾声光警报器 2.规格:距地2.3m 3.满足图纸设计要求 |  | 个 | 1
18 | 030904003001 | 按钮 | 1.名称:带火警电话插孔的手动报警按钮 2.规格:距地1.2米 3.满足图纸设计要求 |  | 个 | 1
19 | 030904001001 | 点型探测器 | 1.名称:感烟火灾探测器 2.吸顶安装 3.满足图纸设计要求 |  | 个 | 1
20 | 030904008001 | 消防模块箱(端子箱、手报箱) | 1.名称:模块箱 2.满足图纸设计要求 |  | 台 | 1
21 | 030904007003 | 消防模块 | 1.名称:输入\输出模块 2.满足图纸设计要求 |  | 个 | 1
22 | 030412006003 | 接线盒 | 1.名称:接线盒 2.材质:钢制 3.安装形式:暗装 4.满足图纸设计要求 |  | 个 | 4
23 | 030904007004 | 消防模块 | 1.名称:短路隔离器 2.满足图纸设计要求 |  | 个 | 1
强电工程
24 | 030402010001 | 低压开关柜 | 1.名称:XF1配电柜 2.规格:800X300X1800 3.满足图纸设计要求 |  | 台 | 1
25 | 030402010002 | 低压开关柜 | 1.名称:XF2配电柜 2.规格:800X300X1800 3.满足图纸设计要求 |  | 台 | 1
本页小计
分部分项工程项目清单计价表
工程名称：消防泵房-电气工程 |  |  |  | 标段：固阳县第二中学教学楼消防水池建设项目 |  |  | 第 4 页 共 6 页
序号 | 项目编码 | 项目名称 | 项目特征描述 |  | 计量 单位 | 工程量 |  | 金额（元）
[8 empty] | 综合单价 | 合价
26 | 030402010003 | 低压开关柜 | 1.名称:XF3配电柜 2.规格:800X300X1800 3.满足图纸设计要求 |  | 台 | 1
27 | 030412001013 | 配管 | 1.名称:配管 2.材质:JDG 3.规格:DN50mm 4.配置形式:暗配 |  | m | 15.6
28 | 030412001012 | 配管 | 1.名称:配管 2.材质:JDG 3.规格:DN25mm 4.配置形式:暗配 |  | m | 11.5
29 | 030412001014 | 配管 | 1.名称:配管 2.材质:JDG 3.规格:DN20mm 4.配置形式:暗配 |  | m | 49.6
30 | 030412004010 | 配线 | 1.名称:配线 2.型号:NHBV 3.规格:4mm2 4.材质:铜芯 |  | m | 34.5
31 | 030412004012 | 配线 | 1.名称:配线 2.型号:NHBV 3.规格:2.5mm2 4.材质:铜芯 |  | m | 148.8
32 | 030409001001 | 电力电缆 | 1.名称:电缆 2.型号:NH-YJV 3.规格:4*16 4.材质:铜芯 5.电压(kV):1KV 6.敷设方式:管内敷设 |  | m | 21.6
33 | 030409003001 | 电力电缆头 | 1.名称:电力电缆头 2.型号:NH-YJV 3.规格:4*16 4.材质、类型:干包 |  | 个 | 4
34 | 030413001001 | 普通灯具 | 1.名称:防水防潮灯(内置蓄电池,供电时间不小于180MIN) 2.规格:AC220V1X40W 3.类型:吸顶安装 |  | 套 | 3
本页小计
分部分项工程项目清单计价表
工程名称：消防泵房-电气工程 |  |  |  | 标段：固阳县第二中学教学楼消防水池建设项目 |  |  | 第 5 页 共 6 页
序号 | 项目编码 | 项目名称 | 项目特征描述 |  | 计量 单位 | 工程量 |  | 金额（元）
[8 empty] | 综合单价 | 合价
35 | 030413001002 | 普通灯具 | 1.名称:防水防潮壁灯(内置蓄电池,供电时间不小于180MIN) 2.规格:AC220V1X22W 3.类型:距地2.6米安装 |  | 套 | 5
36 | 030413013001 | 照明开关、按钮 | 1.名称:密闭暗装双联开关 2.规格:220V 10A 3.安装方式:墙上暗装底皮距地1.3米 |  | 套 | 1
37 | 030413014001 | 插座 | 1.名称:带保护接点暗装五孔防水插座 2.规格:220V 10A 3.安装方式:墙上暗装底皮距地0.3米 |  | 套 | 1
38 | 030412006004 | 接线盒 | 1.名称:接线盒 2.满足图纸设计要求 |  | 个 | 10
39 | 030416006001 | 输配电装置系统 | 1.名称:送配电装置系统 |  | 系统 | 3
弱电工程
40 | 030412001009 | 配管 | 1.名称:配管 2.材质:SC 3.规格:DN50mm 4.配置形式:埋地敷设 |  | m | 8.2
41 | 030412005001 | 接线箱 | 1.名称：AF安防接线箱 2.规格：400*300*160 3.满足图纸设计要求 |  | 个 | 1
42 | 030412001010 | 配管 | 1.名称:配管 2.材质:JDG 3.规格:DN20mm 4.配置形式:暗配 |  | m | 18
43 | 030504006001 | 同轴电缆 | 1.名称:视屏线 2.规格:SYV-75-5 3.敷设方式:管内敷设 |  | m | 18
44 | 030412004004 | 配线 | 1.名称:电源线 2.规格:NHBV2.5mm2 |  | m | 36
本页小计
分部分项工程项目清单计价表
工程名称：消防泵房-电气工程 |  |  |  | 标段：固阳县第二中学教学楼消防水池建设项目 |  |  | 第 6 页 共 6 页
序号 | 项目编码 | 项目名称 | 项目特征描述 |  | 计量 单位 | 工程量 |  | 金额（元）
[8 empty] | 综合单价 | 合价
45 | 030502010001 | 信息、网络插座 | 1.名称:电话插座 2.安装方式:距地0.5米 3.满足图纸设计要求 |  | 个 | 1
46 | 030506010002 | 监控摄像设备 | 1.名称:摄像机 2.满足图纸设计要求 |  | 台 | 2
47 | 030412006002 | 接线盒 | 1.名称:接线盒 2.材质:钢制 |  | 个 | 3
防雷接地
48 | 030410002004 | 接地母线 | 1.名称:接地母线 |  | m | 50
49 | 030410007001 | 等电位端子箱、测试板 | 1.名称:MEB总等电位端子箱 2.满足图纸设计要求 |  | 台 | 1
50 | 030416027001 | 接地装置 | 1.名称:接地系统测试 接地网 2.满足图纸设计要求 |  | 系统 | 1
本页小计
合 计

## 表E.2.3 材料暂估单价及调整表
材料暂估单价及调整表
工程名称：消防泵房-电气工程 |  |  |  |  | 标段：固阳县第二中学教学楼消防水池建设项目 | [5 empty] | 第 1 页 共 1 页
序号 | 材料名称 | 规格型号 | 计量单位 | 数量 |  |  |  | 确认 |  |  |  | 调整金额（元） | 备注
|  |  |  | 数量 |  | 单价 （元） | 合价 （元） | 数量 | 单价 （元） | 合价 （元）
|  |  |  | A₁ |  | B₁ | C₁ | A₂ | B₂ | C₂ |  | D=C₂-C₁
本页小计 | [7 empty] | — | — |  |  |  | —
合 计 | [7 empty] | — | — |  |  |  | —
注：本表可由招标人填写“暂估单价”栏，并在备注栏说明拟用暂估价材料的清单项目，投标人应将上述材料暂估单价计入 工程量清单综合单价。

## 表E.3.1 措施项目清单计价表
措施项目清单计价表
工程名称：消防泵房-电气工程 |  |  | 标段：固阳县第二中学教学楼消防水池建设项目 |  | 第 1 页 共 1 页
序号 | 项目编码 | 项目名称 |  | 工作内容 |  | 价格（元） | 备注
1 | 一 | 措施项目一
1.1 | 031401010 | 文明施工费
1.2 | 031401010001 | 文明施工与环境保护费 |  | 施工现场文明施工、绿色施工所需的各项措施费；施工现场为达到环保要求所需的各项措施
1.3 | 031401012001 | 临时设施费 |  | 为进行建设工程施工所需的生活和生产用的临时建筑物、构筑物和其他临时设施。包括临时设施的搭拆、移拆、维修、清理、拆除后恢复等，以及因修建临时设施应由承包人所负责的有关内容
1.4 | 031401021001 | 雨季施工增加费 |  | 在雨季施工，引起防滑、防潮和排降雨等措施的增加，人工、施工机械效率降低等内容
1.5 | 031401015001 | 已完工程及设备保护费 |  | 建设项目施工过程中直至竣工验收前，对已完工程及设备采取的必要保护措施
1.6 | 03B001 | 工程定位复测费
1.7 | 031401013001 | 二次搬运费 |  | 因施工场地条件及施工程序限制而发生的材料、构配件、半成品等一次运输不能到达堆放地点，必须进行二次或多次搬运所发生的内容
2 | 二 | 措施项目二
2.1 | 031401001001 | 脚手架 |  | 搭设脚手架、斜道、上料平台，敷设安全网，铺(翻）脚手架，转运、改制、维修维护，拆除、堆放、整理，外运、归库等
本页小计 | [6 empty] | -
合 计 | [6 empty] | -
注：措施项目清单费用构成详见本标准表 E.3.2，大型机械进出场及安拆费用组成见本标准表 E.3.4。

## 表E.4.1 其他项目清单计价表
其他项目清单计价表
工程名称：消防泵房-电气工程 |  | 标段：固阳县第二中学教学楼消防水池建设项目 |  |  |  | 第 1 页 共 1 页
序号 | 项目名称 |  | 暂估（暂定）金额（元） | 结算（确定）金额（元） | 调整金额± （元） |  | 备注
1 | 暂列金额 | [5 empty] | 详见本标准表 E.4.2
2 | 暂估价
2.1 | 专业工程暂估价 | [5 empty] | 详见本标准表 E.4.3
2.2 | 材料暂估价
3 | 计日工 | [5 empty] | 详见本标准表 E.4.4
4 | 总承包服务费 | [5 empty] | 详见本标准表 E.4.5
5 | 材料检验试验费
6 | 建筑工程能效测评费
7 | 工程变更及现场签证
8 | 提前竣工（赶工补偿）
9 | 无负荷联合试运转费
10 | 停窝工损失费
11 | 施工期间未完工程保护费
12 | 企业自有工人培训管理费
13 | 建筑工人实名制费 | [5 empty] | 1.建设项目招标工期为1年的暂按57900元计入工程造价； 2.建设项目招标工期为2年的暂按99400元计入工程造价； 3.建设项目招标工期为3年及以上的暂按140900元计入工程造价。
14 | 安全生产计提费 |  | 1499.37 |  |  |  | 房屋建筑工程计提比例为3%，市政公用工程计提比例为1.5%。
15 | 人工增加费
合 计 | [6 empty] | -

## 表E.4.2 暂列金额明细表
暂列金额明细表
工程名称：消防泵房-电气工程 |  |  |  | 标段：固阳县第二中学教学楼消防水池建设项目 |  |  | 第 1 页 共 1 页
序号 | 项目名称 | 计算基础 | 费率（%） |  | 暂定金额 （元） | 确定金额（元） |  | 调整金额± (元) | 备注
1 | 合同价格调整暂列金额
2 | 未确定工程暂列金额
3 | 未确定服务暂列金额
4 | 未确定其他暂列金额
本页小计 |  | - | -
合 计 |  | - | -
注：1 本表由招标人填写“暂定金额”总额，采用费率计价方式计算暂定金额的，应分别填写“计算基础”“费率”，并计算 填写“暂定金额”；采用总价计价方式计算暂定金额的，可直接填写“暂定金额”； 2 投标人应将上述暂定金额填写并计入投标总价； 3 结算时应按合同约定计算并填写“确定金额”。

## 表E.4.3 专业工程暂估价明细表
专业工程暂估价明细表
工程名称：消防泵房-电气工程 |  |  |  | 标段：固阳县第二中学教学楼消防水池建设项目 |  |  |  | 第 1 页 共 1 页
序号 | 专业工程名称 | 暂估金额（元） |  |  |  | 确认金额（元） |  |  |  | 调整金额±（元） | 备注
|  | 不含税价格 | 增值税 |  | 含税价格 | 不含税价格 | 增值税 |  | 含税价格
|  | A₁ | B₁ |  | C₁ | A₂ | B₂ |  | C₂ | D=C₂-C₁
1
本页小计 | [10 empty] | -
合计 | [10 empty] | -
注：本表“暂估金额”由招标人填写，投标人应将“暂估金额”填写并计入投标总价。结算时应按合同约定的价格填写 “确认金额”。

## 表E.4.4 计日工表
计日工表
工程名称：消防泵房-电气工程 |  |  |  | 标段：固阳县第二中学教学楼消防水池建设项目 |  |  |  | 第 1 页 共 1 页
编号 | 计日工名称 | 单位 | 暂定数量 |  | 实际数量 | 综合单价(元) | 合价（元） |  |  | 调整金额± (元)
[7 empty] | 暂定 |  | 实际
[7 empty] | A₁ |  | A₂ | B=A₂-A₁
一 | 人工
1
人工小计
二 | 材料
1
材料小计
三 | 施工机具
1
施工机具小计
总计
注：1 本表计日工名称、暂定数量应由招标人填写。编制最高投标限价时，单价应由招标人按有关计价规定确定；编制投标报 价时，单价应由投标人自主报价，并按暂定数量计算合价计入投标总价中。 2 工程结算时，应按发承包双方确认的实际数量计算合价。发承包双方确认的实际数量详见本标准表E.8.2。

## 表E.4.5 总承包服务费计价表
总承包服务费计价表
工程名称：消防泵房-电气工程 |  |  |  | 标段：固阳县第二中学教学楼消防水池建设项目 |  |  |  |  | 第 1 页 共 1 页
序号 | 项目名称 | 计算基础 | 费率(%) |  | 金额 | 确认 计算基础 | 结算金额 （元） | 调整金额± （元） |  | 备注
|  | A₁ | B |  | C₁ | A₂ | C₂ | D=C₂-C₁
1 | 发包人提供材料 | [8 empty] | 详见本标准表G.1.1
2 | 专业分包工程 | [8 empty] | 详见本标准表E.4.3
3 | 直接发包的专业工程 | [8 empty] | 详见本标准表E.4.6
本页小计
合 计 |  | — | — |  |  | — |  |  |  | -
注：1 本表项目名称、服务内容应由招标人填写； 2 编制最高投标限价及投标报价时，采用费率计价方式计算总承包服务费的，应分别填写“计算基础 A₁” “费率B”， 并计算填写“金额C₁”，C₁=A₁×B; 采用总价计价方式计算总承包服务费的，可直接填写“金额C₁”； 3 编制结算时，采用费率计价方式计算总承包服务费的，应填写“确认计算基础A₂”， 并计算填写“结算金额C₂”， C₂=A₂×B；采用总价计价方式计算总承包服务费的，可直接填写“结算金额C₂”。

## 表E.5.1 增值税计价表
增值税计价表
工程名称：消防泵房-电气工程 |  |  | 标段：固阳县第二中学教学楼消防水池建设项目 |  | 第 1 页 共 1 页
序号 | 项目名称 | 计算基础说明 |  | 计算基础 |  | 税率(%) | 金额(元)
1 | 增值税 | 分部分项工程费+措施项目工程费+其他项目费-其中：专业工程暂估价 |  |  |  | 9
合 计