## 表E.2.1 分部分项工程项目清单计价表
分部分项工程项目清单计价表
工程名称：消防泵房-给排水、消防工程 |  |  |  | 标段：固阳县第二中学教学楼消防水池建设项目 |  |  | 第 1 页 共 8 页
序号 | 项目编码 | 项目名称 | 项目特征描述 |  | 计量 单位 | 工程量 |  | 金额（元）
[8 empty] | 综合单价 | 合价
消防工程
1 | 030109001001 | 泵 | 1.名称:室内消火栓消防泵 2.规格:XBD5.5/15-80L-KQ Q=15L/s;H=550m;N=18.5kW 3.满足图纸设计要求 |  | 台 | 2
2 | 030407001001 | 交流发电机 | 1.名称:电机检查接线及调试 2.容量(kW):30KW以下 3.满足图纸设计要求 |  | 台 | 2
3 | 031005016003 | 水箱 | 1.名称：成品不锈钢水池 2.型号、规格：有效容积V=108m3 3.满足图纸设计要求 |  | 台 | 1
4 | 031301003001 | 套管 | 1.名称、类型:柔性防水套管 2.规格:DN100（同介质管径） 3.满足图纸设计要求 |  | 个 | 2
5 | 031002001001 | 金属阀门 | 1.类型:防止旋流器 2.规格、压力等级:DN150 3.连接形式:法兰连接 4.含阀门本体的水压试验 |  | 个 | 2
6 | 031002001002 | 金属阀门 | 1.类型:闸阀 2.规格、压力等级:DN150 3.连接形式:法兰连接 4.含阀门本体的水压试验 |  | 个 | 2
本页小计
分部分项工程项目清单计价表
工程名称：消防泵房-给排水、消防工程 |  |  |  | 标段：固阳县第二中学教学楼消防水池建设项目 |  |  | 第 2 页 共 8 页
序号 | 项目编码 | 项目名称 | 项目特征描述 |  | 计量 单位 | 工程量 |  | 金额（元）
[8 empty] | 综合单价 | 合价
7 | 031002001003 | 金属阀门 | 1.类型:过滤器 2.规格、压力等级:DN150 3.连接形式:法兰连接 4.含阀门本体的水压试验 |  | 个 | 2
8 | 031002008006 | 软接头 | 1.名称:橡胶软接头 2.规格:DN150 3.连接形式:法兰连接 |  | 个 | 2
9 | 031002009007 | 法兰 | 1.类型:法兰 2.规格、压力等级:DN150 3.满足图纸设计要求 |  | 副 | 8
10 | 031002001004 | 金属阀门 | 1.类型:蝶阀 2.规格、压力等级:DN100 3.连接形式:法兰连接 4.含阀门本体的水压试验 |  | 个 | 5
11 | 031002001005 | 金属阀门 | 1.类型:闸阀 2.规格、压力等级:DN100 3.连接形式:法兰连接 4.含阀门本体的水压试验 |  | 个 | 3
12 | 031002001006 | 金属阀门 | 1.类型:过滤器 2.规格、压力等级:DN100 3.连接形式:法兰连接 4.含阀门本体的水压试验 |  | 个 | 1
13 | 031002001007 | 金属阀门 | 1.类型:止回阀 2.规格、压力等级:DN100 3.连接形式:法兰连接 4.含阀门本体的水压试验 |  | 个 | 2
本页小计
分部分项工程项目清单计价表
工程名称：消防泵房-给排水、消防工程 |  |  |  | 标段：固阳县第二中学教学楼消防水池建设项目 |  |  | 第 3 页 共 8 页
序号 | 项目编码 | 项目名称 | 项目特征描述 |  | 计量 单位 | 工程量 |  | 金额（元）
[8 empty] | 综合单价 | 合价
14 | 031002001008 | 金属阀门 | 1.类型:超压泄压阀 2.规格、压力等级:DN100 3.连接形式:法兰连接 4.含阀门本体的水压试验 |  | 个 | 1
15 | 031002016003 | 水锤消除器 | 1.类型:水锤消除器 2.规格、压力等级:DN100 3.连接形式:法兰连接 4.含阀门本体的水压试验 |  | 个 | 2
16 | 031002008007 | 软接头 | 1.名称:橡胶软接头 2.规格:DN100 3.连接形式:法兰连接 |  | 个 | 2
17 | 031002009008 | 法兰 | 1.类型:法兰 2.规格、压力等级:DN100 3.满足图纸设计要求 |  | 副 | 16
18 | 030807001034 | 流量测试装置 | 1.名称:流量测试装置 2.型号、规格:DN65 3.连接形式:法兰连接 4.满足图纸设计要求 |  | 个 | 2
19 | 031002001009 | 金属阀门 | 1.类型:闸阀 2.规格、压力等级:DN65 3.连接形式:法兰连接 4.含阀门本体的水压试验 |  | 个 | 2
20 | 031002009009 | 法兰 | 1.类型:法兰 2.规格、压力等级:DN65 3.满足图纸设计要求 |  | 副 | 2
本页小计
分部分项工程项目清单计价表
工程名称：消防泵房-给排水、消防工程 |  |  |  | 标段：固阳县第二中学教学楼消防水池建设项目 |  |  | 第 4 页 共 8 页
序号 | 项目编码 | 项目名称 | 项目特征描述 |  | 计量 单位 | 工程量 |  | 金额（元）
[8 empty] | 综合单价 | 合价
21 | 030910001001 | 灭火器 | 1.名称：手提式磷酸铵盐干粉灭火器 2.规格：MF/ABC2 3.满足图纸设计要求 |  | 具 | 2
22 | 030910002001 | 灭火器箱 | 1.名称：灭火器箱 2.满足图纸设计要求 |  | 个 | 1
23 | 030601002006 | 压力仪表 | 1.名称:压力表 2.满足图纸设计要求 |  | 台 | 6
24 | 080802010001 | 液位信号装置 | 1.名称：液位信号装置 2.满足图纸设计要求 |  | 台 | 1
25 | 080802009001 | 液位计 | 1.名称：液位计 2.满足图纸设计要求 |  | 个 | 1
26 | 030901002001 | 消火栓钢管 | 1.安装部位:室内 2.材质、规格:热浸镀锌钢管 DN150 3.连接形式:沟槽式连接 4.压力试验及冲洗设计要求:水冲洗、水压试验 5.其他说明:含管件、含卡箍 6.含管道支架制作、安装及除锈刷油 |  | m | 3.6
27 | 031201001004 | 管道刷油 | 1.油漆品种:面漆一遍 2.满足图纸设计要求 3.管道直径：DN100 |  | m | 3.6
本页小计
分部分项工程项目清单计价表
工程名称：消防泵房-给排水、消防工程 |  |  |  | 标段：固阳县第二中学教学楼消防水池建设项目 |  |  | 第 5 页 共 8 页
序号 | 项目编码 | 项目名称 | 项目特征描述 |  | 计量 单位 | 工程量 |  | 金额（元）
[8 empty] | 综合单价 | 合价
28 | 030901002002 | 消火栓钢管 | 1.安装部位:室内 2.材质、规格:热浸镀锌钢管 DN100 3.连接形式:沟槽式连接 4.压力试验及冲洗设计要求:水冲洗、水压试验 5.其他说明:含管件、含卡箍 6.含管道支架制作、安装及除锈刷油 |  | m | 35.4
29 | 031201001001 | 管道刷油 | 1.油漆品种:面漆一遍 2.满足图纸设计要求 3.管道直径：DN100 |  | m | 35.4
30 | 030901002003 | 消火栓钢管 | 1.安装部位:室内 2.材质、规格:热浸镀锌钢管 DN80 3.连接形式:沟槽式连接 4.压力试验及冲洗设计要求:水冲洗、水压试验 5.其他说明:含管件、含卡箍 6.含管道支架制作、安装及除锈刷油 |  | m | 2.7
31 | 031201001002 | 管道刷油 | 1.油漆品种:面漆一遍 2.满足图纸设计要求 3.管道直径：DN80 |  | m | 2.7
32 | 030901002004 | 消火栓钢管 | 1.安装部位:室内 2.材质、规格:热浸镀锌钢管 DN65 3.连接形式:沟槽式连接 4.压力试验及冲洗设计要求:水冲洗、水压试验 5.其他说明:含管件、含卡箍 6.含管道支架制作、安装及除锈刷油 |  | m | 5.5
本页小计
分部分项工程项目清单计价表
工程名称：消防泵房-给排水、消防工程 |  |  |  | 标段：固阳县第二中学教学楼消防水池建设项目 |  |  | 第 6 页 共 8 页
序号 | 项目编码 | 项目名称 | 项目特征描述 |  | 计量 单位 | 工程量 |  | 金额（元）
[8 empty] | 综合单价 | 合价
33 | 031201001003 | 管道刷油 | 1.油漆品种:面漆一遍 2.满足图纸设计要求 3.管道直径：DN65 |  | m | 5.5
34 | 010506026001 | 抗震支架 | 1.名称：抗震支架 2.规格：管径DN65以上的管道采用抗震支撑 3.满足图纸设计要求 |  | 套 | 5
给水工程
35 | 031001007001 | 复合管 | 1.安装部位:室内 2.介质:水 3.材质、规格:衬塑钢管-DN100 4.连接形式:螺纹连接 5.压力试验及吹、洗设计要求:水压试验、水冲洗、消毒 6.满足图纸设计要求 7.含管道支架的制作、安装及除锈消毒 |  | m | 15
36 | 031301003002 | 套管 | 1.名称、类型:柔性防水套管 2.规格:DN100（同介质管径） 3.满足图纸设计要求 |  | 个 | 1
37 | 031002001010 | 金属阀门 | 1.类型:闸阀 2.规格、压力等级:DN100 3.连接形式:法兰连接 4.含阀门本体的水压试验 |  | 个 | 2
38 | 031002001011 | 金属阀门 | 1.类型:止回阀 2.规格、压力等级:DN100 3.连接形式:法兰连接 4.含阀门本体的水压试验 |  | 个 | 2
本页小计
分部分项工程项目清单计价表
工程名称：消防泵房-给排水、消防工程 |  |  |  | 标段：固阳县第二中学教学楼消防水池建设项目 |  |  | 第 7 页 共 8 页
序号 | 项目编码 | 项目名称 | 项目特征描述 |  | 计量 单位 | 工程量 |  | 金额（元）
[8 empty] | 综合单价 | 合价
39 | 031002001012 | 金属阀门 | 1.类型:过滤器 2.规格、压力等级:DN100 3.连接形式:法兰连接 4.含阀门本体的水压试验 |  | 个 | 1
40 | 031002001013 | 金属阀门 | 1.类型:液位控制阀 2.规格、压力等级:DN100 3.连接形式:法兰连接 4.含阀门本体的水压试验 |  | 个 | 2
41 | 031002001014 | 金属阀门 | 1.类型:水表 2.规格、压力等级:DN100 3.连接形式:法兰连接 4.含阀门本体的水压试验 |  | 个 | 1
42 | 031002009010 | 法兰 | 1.类型:法兰 2.规格、压力等级:DN100 3.满足图纸设计要求 |  | 副 | 8
排水工程
43 | 031001001001 | 铸铁管 | 1.安装部位:室内 2.介质:污水 3.材质、规格:柔机制排水铸铁管-DN150 4.连接形式:法兰接口橡胶圈密封 5.满足图纸设计要求 |  | m | 9
44 | 031201001005 | 管道刷油 | 1.除锈级别:Sa1级 轻度喷砂除锈 2.油漆品种:沥青漆两道 3.管道直径：DN150 4.满足图纸设计要求 |  | m | 9
本页小计
分部分项工程项目清单计价表
工程名称：消防泵房-给排水、消防工程 |  |  |  | 标段：固阳县第二中学教学楼消防水池建设项目 |  |  | 第 8 页 共 8 页
序号 | 项目编码 | 项目名称 | 项目特征描述 |  | 计量 单位 | 工程量 |  | 金额（元）
[8 empty] | 综合单价 | 合价
45 | 031301003003 | 套管 | 1.名称、类型:柔性防水套管 2.规格:DN150（同介质管径） 3.满足图纸设计要求 |  | 个 | 1
46 | 031003014001 | 地漏 | 1.材质:防返溢带水封地漏, 2.型号、规格:DN100 3.满足图纸设计要求 |  | 个 | 1
47 | 031002001015 | 金属阀门 | 1.类型:截止阀 2.规格、压力等级:DN100 3.连接形式:法兰连接 4.含阀门本体的水压试验 |  | 个 | 1
48 | 031002009011 | 法兰 | 1.类型:法兰 2.规格、压力等级:DN100 3.满足图纸设计要求 |  | 副 | 1
49 | 031002001016 | 金属阀门 | 1.名称：通气管 （18目防虫网） 2.规格：DN100 3.满足团hi设计要求 |  | 个 | 2
本页小计
合 计

## 表E.2.3 材料暂估单价及调整表
材料暂估单价及调整表
工程名称：消防泵房-给排水、消防工程 |  |  |  |  | 标段：固阳县第二中学教学楼消防水池建设项目 | [5 empty] | 第 1 页 共 1 页
序号 | 材料名称 | 规格型号 | 计量单位 | 数量 |  |  |  | 确认 |  |  |  | 调整金额（元） | 备注
|  |  |  | 数量 |  | 单价 （元） | 合价 （元） | 数量 | 单价 （元） | 合价 （元）
|  |  |  | A₁ |  | B₁ | C₁ | A₂ | B₂ | C₂ |  | D=C₂-C₁
本页小计 | [7 empty] | — | — |  |  |  | —
合 计 | [7 empty] | — | — |  |  |  | —
注：本表可由招标人填写“暂估单价”栏，并在备注栏说明拟用暂估价材料的清单项目，投标人应将上述材料暂估单价计入 工程量清单综合单价。

## 表E.3.1 措施项目清单计价表
措施项目清单计价表
工程名称：消防泵房-给排水、消防工程 |  |  | 标段：固阳县第二中学教学楼消防水池建设项目 |  | 第 1 页 共 1 页
序号 | 项目编码 | 项目名称 |  | 工作内容 |  | 价格（元） | 备注
1 | 一 | 措施项目一
1.1 | 031401010 | 文明施工费
1.2 | 031401010001 | 文明施工与环境保护费 |  | 施工现场文明施工、绿色施工所需的各项措施费；施工现场为达到环保要求所需的各项措施
1.3 | 031401012001 | 临时设施费 |  | 为进行建设工程施工所需的生活和生产用的临时建筑物、构筑物和其他临时设施。包括临时设施的搭拆、移拆、维修、清理、拆除后恢复等，以及因修建临时设施应由承包人所负责的有关内容
1.4 | 031401021001 | 雨季施工增加费 |  | 在雨季施工，引起防滑、防潮和排降雨等措施的增加，人工、施工机械效率降低等内容
1.5 | 031401015001 | 已完工程及设备保护费 |  | 建设项目施工过程中直至竣工验收前，对已完工程及设备采取的必要保护措施
1.6 | 03B001 | 工程定位复测费
1.7 | 031401013001 | 二次搬运费 |  | 因施工场地条件及施工程序限制而发生的材料、构配件、半成品等一次运输不能到达堆放地点，必须进行二次或多次搬运所发生的内容
2 | 二 | 措施项目二
2.1 | 031401001001 | 脚手架 |  | 搭设脚手架、斜道、上料平台，敷设安全网，铺(翻）脚手架，转运、改制、维修维护，拆除、堆放、整理，外运、归库等
本页小计 | [6 empty] | -
合 计 | [6 empty] | -
注：措施项目清单费用构成详见本标准表 E.3.2，大型机械进出场及安拆费用组成见本标准表 E.3.4。

## 表E.4.1 其他项目清单计价表
其他项目清单计价表
工程名称：消防泵房-给排水、消防工程 |  | 标段：固阳县第二中学教学楼消防水池建设项目 |  |  |  | 第 1 页 共 1 页
序号 | 项目名称 |  | 暂估（暂定）金额（元） | 结算（确定）金额（元） | 调整金额± （元） |  | 备注
1 | 暂列金额 | [5 empty] | 详见本标准表 E.4.2
2 | 暂估价
2.1 | 专业工程暂估价 | [5 empty] | 详见本标准表 E.4.3
2.2 | 材料暂估价
3 | 计日工 | [5 empty] | 详见本标准表 E.4.4
4 | 总承包服务费 | [5 empty] | 详见本标准表 E.4.5
5 | 材料检验试验费
6 | 建筑工程能效测评费
7 | 工程变更及现场签证
8 | 提前竣工（赶工补偿）
9 | 无负荷联合试运转费
10 | 停窝工损失费
11 | 施工期间未完工程保护费
12 | 企业自有工人培训管理费
13 | 建筑工人实名制费 | [5 empty] | 1.建设项目招标工期为1年的暂按57900元计入工程造价； 2.建设项目招标工期为2年的暂按99400元计入工程造价； 3.建设项目招标工期为3年及以上的暂按140900元计入工程造价。
14 | 安全生产计提费 |  | 4471.97 |  |  |  | 房屋建筑工程计提比例为3%，市政公用工程计提比例为1.5%。
15 | 人工增加费
合 计 | [6 empty] | -

## 表E.4.2 暂列金额明细表
暂列金额明细表
工程名称：消防泵房-给排水、消防工程 |  |  |  | 标段：固阳县第二中学教学楼消防水池建设项目 |  |  | 第 1 页 共 1 页
序号 | 项目名称 | 计算基础 | 费率（%） |  | 暂定金额 （元） | 确定金额（元） |  | 调整金额± (元) | 备注
1 | 合同价格调整暂列金额
2 | 未确定工程暂列金额
3 | 未确定服务暂列金额
4 | 未确定其他暂列金额
本页小计 |  | - | -
合 计 |  | - | -
注：1 本表由招标人填写“暂定金额”总额，采用费率计价方式计算暂定金额的，应分别填写“计算基础”“费率”，并计算 填写“暂定金额”；采用总价计价方式计算暂定金额的，可直接填写“暂定金额”； 2 投标人应将上述暂定金额填写并计入投标总价； 3 结算时应按合同约定计算并填写“确定金额”。

## 表E.4.3 专业工程暂估价明细表
专业工程暂估价明细表
工程名称：消防泵房-给排水、消防工程 |  |  |  | 标段：固阳县第二中学教学楼消防水池建设项目 |  |  |  | 第 1 页 共 1 页
序号 | 专业工程名称 | 暂估金额（元） |  |  |  | 确认金额（元） |  |  |  | 调整金额±（元） | 备注
|  | 不含税价格 | 增值税 |  | 含税价格 | 不含税价格 | 增值税 |  | 含税价格
|  | A₁ | B₁ |  | C₁ | A₂ | B₂ |  | C₂ | D=C₂-C₁
1
本页小计 | [10 empty] | -
合计 | [10 empty] | -
注：本表“暂估金额”由招标人填写，投标人应将“暂估金额”填写并计入投标总价。结算时应按合同约定的价格填写 “确认金额”。

## 表E.4.4 计日工表
计日工表
工程名称：消防泵房-给排水、消防工程 |  |  |  | 标段：固阳县第二中学教学楼消防水池建设项目 |  |  |  | 第 1 页 共 1 页
编号 | 计日工名称 | 单位 | 暂定数量 |  | 实际数量 | 综合单价(元) | 合价（元） |  |  | 调整金额± (元)
[7 empty] | 暂定 |  | 实际
[7 empty] | A₁ |  | A₂ | B=A₂-A₁
一 | 人工
1
人工小计
二 | 材料
1
材料小计
三 | 施工机具
1
施工机具小计
总计
注：1 本表计日工名称、暂定数量应由招标人填写。编制最高投标限价时，单价应由招标人按有关计价规定确定；编制投标报 价时，单价应由投标人自主报价，并按暂定数量计算合价计入投标总价中。 2 工程结算时，应按发承包双方确认的实际数量计算合价。发承包双方确认的实际数量详见本标准表E.8.2。

## 表E.4.5 总承包服务费计价表
总承包服务费计价表
工程名称：消防泵房-给排水、消防工程 |  |  |  | 标段：固阳县第二中学教学楼消防水池建设项目 |  |  |  |  | 第 1 页 共 1 页
序号 | 项目名称 | 计算基础 | 费率(%) |  | 金额 | 确认 计算基础 | 结算金额 （元） | 调整金额± （元） |  | 备注
|  | A₁ | B |  | C₁ | A₂ | C₂ | D=C₂-C₁
1 | 发包人提供材料 | [8 empty] | 详见本标准表G.1.1
2 | 专业分包工程 | [8 empty] | 详见本标准表E.4.3
3 | 直接发包的专业工程 | [8 empty] | 详见本标准表E.4.6
本页小计
合 计 |  | — | — |  |  | — |  |  |  | -
注：1 本表项目名称、服务内容应由招标人填写； 2 编制最高投标限价及投标报价时，采用费率计价方式计算总承包服务费的，应分别填写“计算基础 A₁” “费率B”， 并计算填写“金额C₁”，C₁=A₁×B; 采用总价计价方式计算总承包服务费的，可直接填写“金额C₁”； 3 编制结算时，采用费率计价方式计算总承包服务费的，应填写“确认计算基础A₂”， 并计算填写“结算金额C₂”， C₂=A₂×B；采用总价计价方式计算总承包服务费的，可直接填写“结算金额C₂”。

## 表E.5.1 增值税计价表
增值税计价表
工程名称：消防泵房-给排水、消防工程 |  |  | 标段：固阳县第二中学教学楼消防水池建设项目 |  | 第 1 页 共 1 页
序号 | 项目名称 | 计算基础说明 |  | 计算基础 |  | 税率(%) | 金额(元)
1 | 增值税 | 分部分项工程费+措施项目工程费+其他项目费-其中：专业工程暂估价 |  |  |  | 9
合 计