## 表E.2.1 分部分项工程项目清单计价表
分部分项工程项目清单计价表
工程名称：乌加河镇双荣村仓储冷冻保鲜库项目-建筑与装饰工程 |  |  |  | 标段：乌加河镇双荣村仓储冷冻保鲜库项目 |  |  | 第 1 页 共 12 页
序号 | 项目编码 | 项目名称 | 项目特征描述 |  | 计量 单位 | 工程量 |  | 金额（元）
[8 empty] | 综合单价 | 合价
砌筑工程
1 | 010501001002 | 基础垫层 | 1.粗砂防冻胀层 2.厚度:350mm 3.其他详见图纸,满足设计规范及施工验收规范所需的一切工作、达到使用功能 |  | m3 | 20.98
2 | 010401002003 | 实心砖墙 | 1.砌块品种、规格、强度等级:240厚非烧结粘土多孔砖墙 2.墙体类型:0.6m以下墙体 3.墙体厚度:240厚 4.其他详见图纸,满足设计规范及施工验收规范所需的一切工作、达到使用功能 |  | m3 | 12.33
3 | 010903003002 | 墙面砂浆防水 | 1.防潮层：20厚1:2.5水泥砂浆垂直防潮层(内掺5%防水粉) 2.其他详见图纸,满足设计规范及施工验收规范所需的一切工作、达到使用功能 |  | m2 | 29.18
钢筋混凝土工程
混凝土工程
4 | 010501001001 | 基础垫层 | 1.基础垫层 2.混凝土种类:预拌 3.混凝土强度等级:C20 4.包含混凝土浇筑、振捣、养护、泵送等 5.其他详见图纸,满足设计规范及施工验收规范所需的一切工作、达到使用功能 |  | m3 | 11.18
本页小计
分部分项工程项目清单计价表
工程名称：乌加河镇双荣村仓储冷冻保鲜库项目-建筑与装饰工程 |  |  |  | 标段：乌加河镇双荣村仓储冷冻保鲜库项目 |  |  | 第 2 页 共 12 页
序号 | 项目编码 | 项目名称 | 项目特征描述 |  | 计量 单位 | 工程量 |  | 金额（元）
[8 empty] | 综合单价 | 合价
5 | 010502001001 | 独立基础 | 1.独立基础 2.混凝土种类:预拌 3.混凝土强度等级:C30 4.包含混凝土浇筑、振捣、养护、泵送等 5.其他详见图纸,满足设计规范及施工验收规范所需的一切工作、达到使用功能 |  | m3 | 20.48
6 | 010502006001 | 钢筋混凝土柱 | 1.短柱 2.混凝土种类:预拌 3.混凝土强度等级:C30 4.包含混凝土浇筑、振捣、养护、泵送等 5.其他详见图纸,满足设计规范及施工验收规范所需的一切工作、达到使用功能 |  | m3 | 3.69
7 | 010502022001 | 圈梁 | 1.圈梁 2.混凝土种类:预拌 3.混凝土强度等级:C25 4.包含混凝土浇筑、振捣、养护、泵送等 5.其他详见图纸,满足设计规范及施工验收规范所需的一切工作、达到使用功能。 |  | m3 | 3.37
8 | 010502006002 | 混凝土包柱脚 | 包柱脚 1.混凝土种类:预拌 2.混凝土强度等级:C40 3.后浇C40无收缩细石混凝土 4.包含混凝土浇筑、振捣、养护、泵送等 5.其他详见图纸,满足设计规范及施工验收规范所需的一切工作、达到使用功能 |  | m3 | 0.22
本页小计
分部分项工程项目清单计价表
工程名称：乌加河镇双荣村仓储冷冻保鲜库项目-建筑与装饰工程 |  |  |  | 标段：乌加河镇双荣村仓储冷冻保鲜库项目 |  |  | 第 3 页 共 12 页
序号 | 项目编码 | 项目名称 | 项目特征描述 |  | 计量 单位 | 工程量 |  | 金额（元）
[8 empty] | 综合单价 | 合价
9 | 010502006003 | 混凝土包柱脚 | 包柱脚 1.混凝土种类:预拌 2.混凝土强度等级:C20 3.包含混凝土浇筑、振捣、养护、泵送等 4.其他详见图纸,满足设计规范及施工验收规范所需的一切工作、达到使用功能 |  | m3 | 0.88
模板工程
10 | 010505001001 | 垫层模板 | 1.垫层模板 2.位置：基础垫层 3.其他详见图纸,满足设计规范及施工验收规范所需的一切工作、达到使用功能 |  | m2 | 30.26
11 | 010505002001 | 基础模板 | 1.独立基础模板 2.位置：独立基础 3.其他详见图纸,满足设计规范及施工验收规范所需的一切工作、达到使用功能 |  | m2 | 51.2
12 | 010505004001 | 柱面模板 | 1.短柱模板 2.位置：柱 3.其他详见图纸,满足设计规范及施工验收规范所需的一切工作、达到使用功能 |  | m2 | 28.32
13 | 010505012001 | 圈梁模板 | 1.圈梁模板 2.位置：圈梁 3.其他详见图纸,满足设计规范及施工验收规范所需的一切工作、达到使用功能 |  | m2 | 28.1
14 | 010505014001 | 零星现浇构件模板 | 1.包柱脚模板 2.其他详见图纸,满足设计规范及施工验收规范所需的一切工作、达到使用功能 |  | m2 | 8.4
本页小计
分部分项工程项目清单计价表
工程名称：乌加河镇双荣村仓储冷冻保鲜库项目-建筑与装饰工程 |  |  |  | 标段：乌加河镇双荣村仓储冷冻保鲜库项目 |  |  | 第 4 页 共 12 页
序号 | 项目编码 | 项目名称 | 项目特征描述 |  | 计量 单位 | 工程量 |  | 金额（元）
[8 empty] | 综合单价 | 合价
15 | 010505001002 | 垫层模板 | 1.散水、坡道模板 2.位置：散水 3.其他详见图纸,满足设计规范及施工验收规范所需的一切工作、达到使用功能 |  | m2 | 20.1
钢筋工程
16 | 010506001002 | 现浇混凝土基础及联系梁钢筋 | 1.钢筋类型：直筋 2.钢筋直径：12mm 3.钢筋级别：HRB400 4.位置：基础 5.包含钢筋制作、运输、绑扎、安装等 6.其他详见图纸,满足设计规范及施工验收规范所需的一切工作、达到使用功能 |  | t | 0.475
17 | 010506002001 | 现浇混凝土柱钢筋 | 1.钢筋类型：直筋 2.钢筋直径：18mm 3.钢筋级别：HRB400 4.位置：柱钢筋 5.包含钢筋制作、运输、绑扎、安装等 6.其他详见图纸,满足设计规范及施工验收规范所需的一切工作、达到使用功能 |  | t | 0.681
18 | 010506002005 | 现浇混凝土柱钢筋 | 1.钢筋类型：箍筋 2.钢筋直径：8mm 3.钢筋级别：HRB400 4.位置：柱钢筋 5.包含钢筋制作、运输、绑扎、安装等 6.其他详见图纸,满足设计规范及施工验收规范所需的一切工作、达到使用功能 |  | t | 0.412
本页小计
分部分项工程项目清单计价表
工程名称：乌加河镇双荣村仓储冷冻保鲜库项目-建筑与装饰工程 |  |  |  | 标段：乌加河镇双荣村仓储冷冻保鲜库项目 |  |  | 第 5 页 共 12 页
序号 | 项目编码 | 项目名称 | 项目特征描述 |  | 计量 单位 | 工程量 |  | 金额（元）
[8 empty] | 综合单价 | 合价
19 | 010506010001 | 现浇混凝土二次结构钢筋 | 1.钢筋类型：直筋 2.钢筋直径：12mmmm 3.钢筋级别：HRB400 4.位置：二次结构钢筋 5.包含钢筋制作、运输、绑扎、安装等 6.其他详见图纸,满足设计规范及施工验收规范所需的一切工作、达到使用功能。 |  | t | 0.367
20 | 010506010003 | 现浇混凝土二次结构钢筋 | 1.钢筋类型：箍筋 2.钢筋直径：8mm 3.钢筋级别：HRB400 4.位置：二次结构钢筋 5.包含钢筋制作、运输、绑扎、安装等 6.其他详见图纸,满足设计规范及施工验收规范所需的一切工作、达到使用功能。 |  | t | 0.136
21 | 010506017001 | 砌体工程内配钢筋 | 1.钢筋类型：砌体加筋 2.钢筋直径：6mm 2.钢筋级别：HPB300 4.包含钢筋制作、运输、绑扎、安装等 5.其他详见图纸,满足设计规范及施工验收规范所需的一切工作、达到使用功能。 |  | t | 0.009
金属结构工程
22 | 010506024001 | 螺栓 | 1、预埋地脚锚栓M24 2、包含材料运输、螺栓定位、预埋、安装、电焊固定等 3.其他详见图纸,满足设计规范及施工验收规范所需的一切工作、达到使用功能。 |  | 套 | 64
本页小计
分部分项工程项目清单计价表
工程名称：乌加河镇双荣村仓储冷冻保鲜库项目-建筑与装饰工程 |  |  |  | 标段：乌加河镇双荣村仓储冷冻保鲜库项目 |  |  | 第 6 页 共 12 页
序号 | 项目编码 | 项目名称 | 项目特征描述 |  | 计量 单位 | 工程量 |  | 金额（元）
[8 empty] | 综合单价 | 合价
23 | 010506025001 | 预埋铁件 | 1.预埋铁件 2.其他详见图纸,满足设计规范及施工验收规范所需的一切工作、达到使用功能。 |  | t | 0.032
24 | 010603001001 | 实腹钢柱 | 1.钢材品种、规格:Q235B。WH钢柱；节点板钢材钢号同构件 2.探伤检测要求符合图纸设计及质量规范要求 3.运输距离自行考虑 4.其他详见图纸,满足设计规范及施工验收规范所需的一切工作、达到使用功能。 |  | t | 7.155
25 | 010604001001 | 钢梁 | 1.钢材品种、规格:Q235B。WH钢梁；节点板钢材钢号同构件 2.探伤检测要求符合图纸设计及质量规范要求 3.运输距离自行考虑 4.其他详见图纸,满足设计规范及施工验收规范所需的一切工作、达到使用功能。 |  | t | 6.568
26 | 010607003001 | 钢檩条 | 1.钢材品种、规格:热镀锌。 C220*75*20*2.5；C220*70*20*2.5；节点板钢材钢号同构件 2.探伤检测要求符合图纸设计及质量规范要求 3.运输距离自行考虑 4.其他详见图纸,满足设计规范及施工验收规范所需的一切工作、达到使用功能。 |  | t | 8.374
本页小计
分部分项工程项目清单计价表
工程名称：乌加河镇双荣村仓储冷冻保鲜库项目-建筑与装饰工程 |  |  |  | 标段：乌加河镇双荣村仓储冷冻保鲜库项目 |  |  | 第 7 页 共 12 页
序号 | 项目编码 | 项目名称 | 项目特征描述 |  | 计量 单位 | 工程量 |  | 金额（元）
[8 empty] | 综合单价 | 合价
27 | 010607002007 | 钢支撑、钢拉条（拉条） | 1.钢材品种、规格:Q235B。Φ12镀锌圆钢；节点板钢材钢号同构件 2.探伤检测要求符合图纸设计及质量规范要求 3.运输距离自行考虑 4.其他详见图纸,满足设计规范及施工验收规范所需的一切工作、达到使用功能。 |  | t | 0.482
28 | 010607002008 | 钢支撑、钢拉条 | 1.钢材品种、规格:Q235B。Φ32*2.5圆管；节点板钢材钢号同构件 2.探伤检测要求符合图纸设计及质量规范要求 3.运输距离自行考虑 4.其他详见图纸,满足设计规范及施工验收规范所需的一切工作、达到使用功能。 |  | t | 0.214
29 | 010607002011 | 钢支撑、钢拉条（隅撑） | 1.钢材品种、规格:Q235B。 镀锌角钢L50*5.0；节点板钢材钢号同构件 2.探伤检测要求符合图纸设计及质量规范要求 3.运输距离自行考虑 4.其他详见图纸,满足设计规范及施工验收规范所需的一切工作、达到使用功能。 |  | t | 0.301
本页小计
分部分项工程项目清单计价表
工程名称：乌加河镇双荣村仓储冷冻保鲜库项目-建筑与装饰工程 |  |  |  | 标段：乌加河镇双荣村仓储冷冻保鲜库项目 |  |  | 第 8 页 共 12 页
序号 | 项目编码 | 项目名称 | 项目特征描述 |  | 计量 单位 | 工程量 |  | 金额（元）
[8 empty] | 综合单价 | 合价
30 | 010607002009 | 钢支撑、钢拉条（系杆） | 1.钢材品种、规格:Q235B。 焊接钢管Φ108*3；节点板钢材钢号同构件 2.探伤检测要求符合图纸设计及质量规范要求 3.运输距离自行考虑 4.其他详见图纸,满足设计规范及施工验收规范所需的一切工作、达到使用功能。 |  | t | 0.855
31 | 010607002010 | 钢支撑、钢拉条（SC1） | 1.钢材品种、规格:Q235B。 Φ25圆钢；节点板钢材钢号同构件 2.探伤检测要求符合图纸设计及质量规范要求 3.运输距离自行考虑 4.其他详见图纸,满足设计规范及施工验收规范所需的一切工作、达到使用功能。 |  | t | 0.425
32 | 010607002006 | 钢支撑、钢拉条（ZC1） | 1.钢材品种、规格:Q235B。 Φ25圆钢；节点板钢材钢号同构件 2.探伤检测要求符合图纸设计及质量规范要求 3.运输距离自行考虑 4.其他详见图纸,满足设计规范及施工验收规范所需的一切工作、达到使用功能。 |  | t | 0.249
33 | 010608002001 | 高强螺栓 | 1.M20mm10.9级摩擦型连接高强度螺栓 2.其他详见图纸,满足设计规范及施工验收规范所需的一切工作、达到使用功能 |  | 套 | 192
本页小计
分部分项工程项目清单计价表
工程名称：乌加河镇双荣村仓储冷冻保鲜库项目-建筑与装饰工程 |  |  |  | 标段：乌加河镇双荣村仓储冷冻保鲜库项目 |  |  | 第 9 页 共 12 页
序号 | 项目编码 | 项目名称 | 项目特征描述 |  | 计量 单位 | 工程量 |  | 金额（元）
[8 empty] | 综合单价 | 合价
34 | 010608002002 | 高强螺栓 | 1.花篮螺栓 2.其他详见图纸,满足设计规范及施工验收规范所需的一切工作、达到使用功能 |  | 套 | 24
35 | 011402003001 | 金属面油漆 | 1.油漆：环氧铁红底漆2遍,厚60mm,环氧云铁中间漆2遍,厚120mm,丙烯酸聚氨酯面漆2遍,厚100mm 2.其他详见图纸,满足设计规范及施工验收规范所需的一切工作、达到使用功能 |  | m2 | 467
36 | 011404005002 | 金属面喷刷防火涂料 | 1.防火等级为二级 2.耐火极限：不小于2.5小时 3.其他详见图纸,满足设计规范及施工验收规范所需的一切工作、达到使用功能 |  | m2 | 194.44
37 | 011404005001 | 金属面喷刷防火涂料 | 1.防火等级为二级 2.耐火极限：不小于1.5小时 3.其他详见图纸,满足设计规范及施工验收规范所需的一切工作、达到使用功能 |  | m2 | 272.62
38 | 011402005001 | 金属构件除锈 | 1.除锈等级：Sa2.5级，其要求见《GB8923.1-2011》 2.其他详见图纸,满足设计规范及施工验收规范所需的一切工作、达到使用功能 |  | t | 15.466
门窗工程
39 | 010803002001 | 防火卷帘(闸)门 | 1.门洞口尺寸:JLM4850 2.框、扇材质:成品电动卷帘门 3.包含电动装置2套 4.其他详见图纸,满足设计规范及施工验收规范所需的一切工作、达到使用功能 |  | m2 | 48
本页小计
分部分项工程项目清单计价表
工程名称：乌加河镇双荣村仓储冷冻保鲜库项目-建筑与装饰工程 |  |  |  | 标段：乌加河镇双荣村仓储冷冻保鲜库项目 |  |  | 第 10 页 共 12 页
序号 | 项目编码 | 项目名称 | 项目特征描述 |  | 计量 单位 | 工程量 |  | 金额（元）
[8 empty] | 综合单价 | 合价
屋面工程
40 | 010605003001 | 钢屋面板 | 1.屋面：屋面板采用双层压型金属板复合保温屋面,外板0.6厚V820型彩钢板(角驰360°锁边),内板采用V900型0.5厚彩钢板,保温采用100厚,容重150KG/立方岩棉板,屋面施工及构造做法应满足《压型金属板建筑构造》17J925-1。 2.其他详见图纸,满足设计规范及施工验收规范所需的一切工作、达到使用功能 |  | m2 | 565.25
41 | 010902001001 | 屋面卷材防水 | 1.1.5厚聚氯乙烯(PVC) 防水卷材GL型,满粘固定。 2.其他详见图纸,满足设计规范及施工验收规范所需的一切工作、达到使用功能。 |  | m2 | 565.25
42 | 010605003002 | 雨棚 | 雨棚 1.钢结构雨棚做法详：17J925-13-32 2.其他详见图纸,满足设计规范及施工验收规范所需的一切工作、达到使用功能。 |  | m2 | 18
装修工程
楼地面
43 | 011102003001 | 块料楼地面 | 1.220厚C25细石混凝土随打随抹光（不大于6米断缝） 2.25厚粗砂 3.300厚3：7灰土或级配砂石 4.素土夯实 5.其他详见图纸,满足设计规范及施工验收规范所需的一切工作、达到使用功能。 |  | m2 | 503.44
墙面
本页小计
分部分项工程项目清单计价表
工程名称：乌加河镇双荣村仓储冷冻保鲜库项目-建筑与装饰工程 |  |  |  | 标段：乌加河镇双荣村仓储冷冻保鲜库项目 |  |  | 第 11 页 共 12 页
序号 | 项目编码 | 项目名称 | 项目特征描述 |  | 计量 单位 | 工程量 |  | 金额（元）
[8 empty] | 综合单价 | 合价
44 | 010605002001 | 钢板墙板 | 1.外板0.6厚V780型彩钢板（横排波浪板），内板采用V900型0.5厚彩钢板,墙面采用100mm岩棉板 2.其他详见图纸,满足设计规范及施工验收规范所需的一切工作、达到使用功能 |  | m2 | 501.11
45 | 011001003002 | 保温隔热墙面 | 1.80厚挤塑聚苯板保温 2.其他详见图纸,满足设计规范及施工验收规范所需的一切工作、达到使用功能。 |  | m2 | 65.87
46 | 011201001001 | 墙、柱面一般抹灰 | 1.15厚1:3水泥砂浆找平 2.部位：外墙面 3.其他详见图纸,满足设计规范及施工验收规范所需的一切工作、达到使用功能。 |  | m2 | 65.87
47 | 011201001003 | 墙、柱面一般抹灰 | 1.3-6厚抗裂聚合物水泥砂浆压实抹平，增设一层耐碱玻纤网格布 2.部位：外墙面 3.其他详见图纸,满足设计规范及施工验收规范所需的一切工作、达到使用功能。 |  | m2 | 65.87
48 | 011404001001 | 墙面喷刷涂料 | 1.刮柔性耐水腻子 2.喷或滚刷底涂料 3.喷或滚刷面层涂料 4.其他详见图纸,满足设计规范及施工验收规范所需的一切工作、达到使用功能。 |  | m2 | 65.87
本页小计
分部分项工程项目清单计价表
工程名称：乌加河镇双荣村仓储冷冻保鲜库项目-建筑与装饰工程 |  |  |  | 标段：乌加河镇双荣村仓储冷冻保鲜库项目 |  |  | 第 12 页 共 12 页
序号 | 项目编码 | 项目名称 | 项目特征描述 |  | 计量 单位 | 工程量 |  | 金额（元）
[8 empty] | 综合单价 | 合价
49 | 011201001005 | 墙、柱面一般抹灰 | 1.15厚1:3水泥砂浆找平 2.部位：内墙面 3.其他详见图纸,满足设计规范及施工验收规范所需的一切工作、达到使用功能。 |  | m2 | 49.87
室外工程
50 | 010502029001 | 散水 | 1.800宽散水做法详12J1-152-散2 2.下设300厚中粗砂防冻层 3.其他详见图纸,满足设计规范及施工验收规范所需的一切工作、达到使用功能 |  | m2 | 69.18
51 | 010502031001 | 坡道 | 坡道 1.混凝土坡道做法详12J1-156-坡2 2.其他详见图纸,满足设计规范及施工验收规范所需的一切工作、达到使用功能 |  | m2 | 21.6
本页小计
合 计

## 表E.2.3 材料暂估单价及调整表
材料暂估单价及调整表
工程名称：乌加河镇双荣村仓储冷冻保鲜库项目-建筑与装饰工程 |  |  |  |  | 标段：乌加河镇双荣村仓储冷冻保鲜库项目 | [5 empty] | 第 1 页 共 1 页
序号 | 材料名称 | 规格型号 | 计量单位 | 数量 |  |  |  | 确认 |  |  |  | 调整金额（元） | 备注
|  |  |  | 数量 |  | 单价 （元） | 合价 （元） | 数量 | 单价 （元） | 合价 （元）
|  |  |  | A₁ |  | B₁ | C₁ | A₂ | B₂ | C₂ |  | D=C₂-C₁
1 | 彩钢夹芯岩棉板（墙面） | δ100 | m2 |  |  | 120
2 | 彩钢夹芯岩棉板（屋面） | δ100 | m2 |  |  | 120
3 | 成品电动卷帘门 |  | m2 |  |  | 325.79
本页小计 | [7 empty] | — | — |  |  |  | —
合 计 | [7 empty] | — | — |  |  |  | —
注：本表可由招标人填写“暂估单价”栏，并在备注栏说明拟用暂估价材料的清单项目，投标人应将上述材料暂估单价计入 工程量清单综合单价。

## 表E.3.1 措施项目清单计价表
措施项目清单计价表
工程名称：乌加河镇双荣村仓储冷冻保鲜库项目-建筑与装饰工程 |  |  | 标段：乌加河镇双荣村仓储冷冻保鲜库项目 |  | 第 1 页 共 1 页
序号 | 项目编码 | 项目名称 |  | 工作内容 |  | 价格（元） | 备注
1 | 一 | 措施项目一
1.1 | 011601007 | 文明施工费
1.2 | 011601007001 | 文明施工与环境保护费
1.3 | 011601006001 | 临时设施费
1.4 | 011601010001 | 雨季施工增加费
1.5 | 011601014001 | 已完工程及设备保护费
1.6 | 01B001 | 工程定位复测费
1.7 | 011601013001 | 二次搬运费
1.8 | 011601012001 | 特殊地区施工增加费
1.9 | 011601011001 | 夜间施工增加费
1.10 | 011601011002 | 白天在地下室施工增加费
1.11 | 011601010002 | 冬季施工增加费
2 | 二 | 措施项目二
2.1 | 011601003001 | 其他大型机械进出场及安拆 |  | 1.大型机械进出场及安拆（起重机）
本页小计 | [6 empty] | -
合 计 | [6 empty] | -
注：措施项目清单费用构成详见本标准表 E.3.2，大型机械进出场及安拆费用组成见本标准表 E.3.4。

## 表E.4.1 其他项目清单计价表
其他项目清单计价表
工程名称：乌加河镇双荣村仓储冷冻保鲜库项目-建筑与装饰工程 |  | 标段：乌加河镇双荣村仓储冷冻保鲜库项目 |  |  |  | 第 1 页 共 1 页
序号 | 项目名称 |  | 暂估（暂定）金额（元） | 结算（确定）金额（元） | 调整金额± （元） |  | 备注
1 | 暂列金额 | [5 empty] | 详见本标准表 E.4.2
2 | 暂估价 |  | 130000
2.1 | 专业工程暂估价 |  | 130000 |  |  |  | 详见本标准表 E.4.3
2.2 | 材料暂估价
3 | 计日工 | [5 empty] | 详见本标准表 E.4.4
4 | 总承包服务费 | [5 empty] | 详见本标准表 E.4.5
5 | 材料检验试验费
6 | 建筑工程能效测评费
7 | 工程变更及现场签证
8 | 提前竣工（赶工补偿）
9 | 无负荷联合试运转费
10 | 停窝工损失费
11 | 施工期间未完工程保护费
12 | 企业自有工人培训管理费
13 | 建筑工人实名制费 | [5 empty] | 1.建设项目招标工期为1年的暂按57900元计入工程造价； 2.建设项目招标工期为2年的暂按99400元计入工程造价； 3.建设项目招标工期为3年及以上的暂按140900元计入工程造价。
14 | 安全生产计提费 | [5 empty] | 房屋建筑工程计提比例为3%，市政公用工程计提比例为1.5%。
15 | 人工增加费
合 计 |  |  | 130000 |  |  |  | -

## 表E.4.2 暂列金额明细表
暂列金额明细表
工程名称：乌加河镇双荣村仓储冷冻保鲜库项目-建筑与装饰工程 |  |  |  | 标段：乌加河镇双荣村仓储冷冻保鲜库项目 |  |  | 第 1 页 共 1 页
序号 | 项目名称 | 计算基础 | 费率（%） |  | 暂定金额 （元） | 确定金额（元） |  | 调整金额± (元) | 备注
1 | 合同价格调整暂列金额
2 | 未确定工程暂列金额
3 | 未确定服务暂列金额
4 | 未确定其他暂列金额
本页小计 |  | - | -
合 计 |  | - | -
注：1 本表由招标人填写“暂定金额”总额，采用费率计价方式计算暂定金额的，应分别填写“计算基础”“费率”，并计算 填写“暂定金额”；采用总价计价方式计算暂定金额的，可直接填写“暂定金额”； 2 投标人应将上述暂定金额填写并计入投标总价； 3 结算时应按合同约定计算并填写“确定金额”。

## 表E.4.3 专业工程暂估价明细表
专业工程暂估价明细表
工程名称：乌加河镇双荣村仓储冷冻保鲜库项目-建筑与装饰工程 |  |  |  | 标段：乌加河镇双荣村仓储冷冻保鲜库项目 |  |  |  | 第 1 页 共 1 页
序号 | 专业工程名称 | 暂估金额（元） |  |  |  | 确认金额（元） |  |  |  | 调整金额±（元） | 备注
|  | 不含税价格 | 增值税 |  | 含税价格 | 不含税价格 | 增值税 |  | 含税价格
|  | A₁ | B₁ |  | C₁ | A₂ | B₂ |  | C₂ | D=C₂-C₁
1 | 冷库墙体、顶棚及冷库门等 | 119266.06 | 10733.94 |  | 130000
本页小计 |  | 119266.06 | 10733.94 |  | 130000 | [5 empty] | -
合计 |  | 119266.06 | 10733.94 |  | 130000 | [5 empty] | -
注：本表“暂估金额”由招标人填写，投标人应将“暂估金额”填写并计入投标总价。结算时应按合同约定的价格填写 “确认金额”。

## 表E.4.4 计日工表
计日工表
工程名称：乌加河镇双荣村仓储冷冻保鲜库项目-建筑与装饰工程 |  |  |  | 标段：乌加河镇双荣村仓储冷冻保鲜库项目 |  |  |  | 第 1 页 共 1 页
编号 | 计日工名称 | 单位 | 暂定数量 |  | 实际数量 | 综合单价(元) | 合价（元） |  |  | 调整金额± (元)
[7 empty] | 暂定 |  | 实际
[7 empty] | A₁ |  | A₂ | B=A₂-A₁
一 | 人工
1 | 普工 | 工日 | 1
2 | 技工 | 工日 | 1
人工小计
二 | 材料
1
材料小计
三 | 施工机具
1
施工机具小计
总计
注：1 本表计日工名称、暂定数量应由招标人填写。编制最高投标限价时，单价应由招标人按有关计价规定确定；编制投标报 价时，单价应由投标人自主报价，并按暂定数量计算合价计入投标总价中。 2 工程结算时，应按发承包双方确认的实际数量计算合价。发承包双方确认的实际数量详见本标准表E.8.2。

## 表E.4.5 总承包服务费计价表
总承包服务费计价表
工程名称：乌加河镇双荣村仓储冷冻保鲜库项目-建筑与装饰工程 |  |  |  | 标段：乌加河镇双荣村仓储冷冻保鲜库项目 |  |  |  |  | 第 1 页 共 1 页
序号 | 项目名称 | 计算基础 | 费率(%) |  | 金额 | 确认 计算基础 | 结算金额 （元） | 调整金额± （元） |  | 备注
|  | A₁ | B |  | C₁ | A₂ | C₂ | D=C₂-C₁
1 | 发包人提供材料 | [8 empty] | 详见本标准表G.1.1
2 | 专业分包工程 | [8 empty] | 详见本标准表E.4.3
3 | 直接发包的专业工程 | [8 empty] | 详见本标准表E.4.6
本页小计
合 计 |  | — | — |  |  | — |  |  |  | -
注：1 本表项目名称、服务内容应由招标人填写； 2 编制最高投标限价及投标报价时，采用费率计价方式计算总承包服务费的，应分别填写“计算基础 A₁” “费率B”， 并计算填写“金额C₁”，C₁=A₁×B; 采用总价计价方式计算总承包服务费的，可直接填写“金额C₁”； 3 编制结算时，采用费率计价方式计算总承包服务费的，应填写“确认计算基础A₂”， 并计算填写“结算金额C₂”， C₂=A₂×B；采用总价计价方式计算总承包服务费的，可直接填写“结算金额C₂”。

## 表E.5.1 增值税计价表
增值税计价表
工程名称：乌加河镇双荣村仓储冷冻保鲜库项目-建筑与装饰工程 |  |  | 标段：乌加河镇双荣村仓储冷冻保鲜库项目 |  | 第 1 页 共 1 页
序号 | 项目名称 | 计算基础说明 |  | 计算基础 |  | 税率(%) | 金额(元)
1 | 增值税 | 分部分项工程费+措施项目工程费+其他项目费-其中：专业工程暂估价 |  |  |  | 9
合 计