## 表E.2.1 分部分项工程项目清单计价表
分部分项工程项目清单计价表
工程名称：霍林郭勒市养老院消防改造项目 |  |  |  | 标段：霍林郭勒市养老院消防改造项目 |  |  | 第 1 页 共 1 页
序号 | 项目编码 | 项目名称 | 项目特征描述 |  | 计量 单位 | 工程量 |  | 金额（元）
[8 empty] | 综合单价 | 合价
1 | 011001003001 | 保温隔热墙面 | 1.9 厚1:3 水泥砂浆找平 2.100厚岩棉板保温层配套胶粘剂粘贴,辅配套螺栓固定 3.抗裂砂浆7厚(压入一层耐碱玻纤网布加一层镀锌钢丝网），耐碱玻纤网格布翻包100 4.其他未尽事宜详见图纸 |  | m2 | 2069.26
2 | 01B001 | 附加网格布 | 1.名称:窗口附加网格布 2.其他未尽事宜详见图纸 |  | m2 | 18.36
3 | 011403001001 | 抹灰面油漆 | 墙面 1.满刮柔性防水腻子一遍 2.外墙真石漆底漆-遍 3.外墙真石漆面漆二遍（颜色甲方选定) 4.其他未尽事宜详见图纸 |  | m2 | 2143.58
4 | 011403001002 | 抹灰面油漆 | 穹顶 1.满刮柔性防水腻子一遍 2.外墙真石漆底漆-遍 3.外墙真石漆面漆二遍（颜色甲方选定) 4.其他未尽事宜详见图纸 |  | m2 | 77.38
5 | 040203007001 | 水泥混凝土 | 1、素土夯实 2、250厚粗砂垫层 3、250厚C25 混凝土面层 4、路面养护 5.其他未尽事宜详见图纸 |  | m2 | 110
本页小计
合 计

## 表E.3.1 措施项目清单计价表
措施项目清单计价表
工程名称：霍林郭勒市养老院消防改造项目 |  |  | 标段：霍林郭勒市养老院消防改造项目 |  | 第 1 页 共 1 页
序号 | 项目编码 | 项目名称 |  | 工作内容 |  | 价格（元） | 备注
1 | 一 | 措施项目一
1.1 | 011601007 | 文明施工费
1.2 | 011601007001 | 文明施工与环境保护费
1.3 | 011601006001 | 临时设施费
1.4 | 011601010001 | 雨季施工增加费
1.5 | 011601014001 | 已完工程及设备保护费
1.6 | 01B001 | 工程定位复测费
1.7 | 011601013001 | 二次搬运费
1.8 | 011601012001 | 特殊地区施工增加费
1.9 | 011601011001 | 夜间施工增加费
1.10 | 011601011002 | 白天在地下室施工增加费
1.11 | 011601010002 | 冬季施工增加费
2 | 二 | 措施项目二
2.1 | 041201001001 | 脚手架 |  | 1.外装饰吊篮
本页小计 | [6 empty] | -
合 计 | [6 empty] | -
注：措施项目清单费用构成详见本标准表 E.3.2，大型机械进出场及安拆费用组成见本标准表 E.3.4。