## 表E.2.1 分部分项工程项目清单计价表
分部分项工程项目清单计价表
工程名称：建筑与装饰工程 |  |  |  | 标段：木凯淖尔镇畜禽粪污处理厂项目（二期） |  |  | 第 1 页 共 4 页
序号 | 项目编码 | 项目名称 | 项目特征描述 |  | 计量 单位 | 工程量 |  | 金额（元）
[8 empty] | 综合单价 | 合价
砌筑工程
1 | 010401002001 | 实心砖墙 | 1.砖品种、规格、强度等级:标准砖 2.墙体类型:外墙 3.墙体厚度:370mm 4.砂浆强度等级:M10混合砂浆 |  | m3 | 53.85
2 | 011201001001 | 墙、柱面一般抹灰 | 1.基层类型、部位:内侧 2.各层厚度、材料种类及强度等级:20mm1:2.5水泥砂浆 |  | m2 | 189.23
3 | 011201001002 | 墙、柱面一般抹灰 | 1.基层类型、部位:外侧 2.各层厚度、材料种类及强度等级:20mm1:2.5水泥砂浆 |  | m2 | 193.08
混凝土及钢筋混凝土工程
4 | 010501001001 | 基础垫层 | 1.基础形式:独立基础 2.厚度:100mm 3.材料品种、强度要求:C15预拌混凝土 4.包含泵送及运输 |  | m3 | 11.2
5 | 010502001001 | 独立基础 | 1.混凝土种类:预拌混凝土 2.混凝土强度等级:C30 3.基础类型:独立基础 4.包含泵送及运输 |  | m3 | 41.19
6 | 010502006001 | 钢筋混凝土柱 | 1.混凝土种类:预拌混凝土 2.混凝土强度等级:C30 3.包含泵送及运输 |  | m3 | 11.09
7 | 010502006002 | 混凝土包裹 | 1.混凝土种类:预拌混凝土 2.混凝土强度等级:C25 3.包含泵送及运输 |  | m3 | 16.88
本页小计
分部分项工程项目清单计价表
工程名称：建筑与装饰工程 |  |  |  | 标段：木凯淖尔镇畜禽粪污处理厂项目（二期） |  |  | 第 2 页 共 4 页
序号 | 项目编码 | 项目名称 | 项目特征描述 |  | 计量 单位 | 工程量 |  | 金额（元）
[8 empty] | 综合单价 | 合价
8 | 010502011001 | 钢筋混凝土梁 | 1.混凝土种类:预拌混凝土 2.混凝土强度等级:C30 3.包含泵送及运输 |  | m3 | 20.25
模板工程
9 | 010505001001 | 垫层模板 | 1.垫层模板 |  | m2 | 22.4
10 | 010505002001 | 基础模板 | 1.独立基础模板 |  | m2 | 60.48
11 | 010505004001 | 柱面模板 | 1.矩形柱模板 |  | m2 | 65.63
12 | 010505004002 | 柱面模板 | 1.包柱模板 |  | m2 | 42.2
13 | 010505006001 | 梁模板 | 1.矩形梁模板 |  | m2 | 160.06
金属结构工程
14 | 010506025001 | 预埋铁件 | 1.预埋铁件制作、安装 2.规格：φ30、φ560**24mm钢板、（50*105）*270mm钢板 |  | t | 0.821
15 | 010603003001 | 钢管柱 | 1.钢管柱制作、安装 2.钢材品种、规格:D219*6mm Q235B 3.金属表面喷砂、抛丸除锈 4.金属构件运输自行考虑 |  | t | 4.377
16 | 010602003001 | 钢桁架1 | 1.钢桁架制作、安装 2.钢材品种、规格：上桁架：φ50*2.5mm、腹杆：φ30*2.5mm、下桁架：φ50*2.5mm Q235B 3.金属表面喷砂、抛丸除锈 4.金属构件运输自行考虑 |  | t | 2.158
本页小计
分部分项工程项目清单计价表
工程名称：建筑与装饰工程 |  |  |  | 标段：木凯淖尔镇畜禽粪污处理厂项目（二期） |  |  | 第 3 页 共 4 页
序号 | 项目编码 | 项目名称 | 项目特征描述 |  | 计量 单位 | 工程量 |  | 金额（元）
[8 empty] | 综合单价 | 合价
17 | 010607002001 | 钢拉条 | 1.钢材品种、规格:钢拉条、钢系杆 2.制作、安装、运输，运距自行考虑 3.表面除锈:除锈等级不应小于 Sa2.5级 |  | t | 0.553
18 | 010607002002 | 钢支撑 | 1.钢材品种、规格：钢支撑、撑杆、隅撑 2.制作、安装、运输，运距自行考虑 3.表面除锈:除锈等级不应小于 Sa2.5级 |  | t | 1.914
19 | 010607003001 | 钢檩条 | 1.钢材品种、规格：屋面檩条 2.钢材品种、规格: 口40X60X2.5 Q335B 3.金属表面喷砂、抛丸除锈 4.金属构件运输自行考虑 |  | t | 2.846
20 | 010607003002 | 钢檩条 | 1.钢材品种、规格：墙面檩条 2.钢材品种、规格: L50*5 Q235B 3.金属表面喷砂、抛丸除锈 4.金属构件运输自行考虑 |  | t | 1.705
21 | 010607002003 | 钢支撑 | 1.钢材品种、规格：钢门框、钢窗框 2.制作、安装、运输，运距自行考虑 3.表面除锈:除锈等级不应小于 Sa2.5级 |  | t | 0.698
22 | 011402003001 | 金属面油漆 | 1.金属面油漆 2.外露铁件部分油漆做法：环氧富锌底漆两道，环氧云铁中间漆两道遍， 聚氨酯面漆两遍 |  | m2 | 543.01
本页小计
分部分项工程项目清单计价表
工程名称：建筑与装饰工程 |  |  |  | 标段：木凯淖尔镇畜禽粪污处理厂项目（二期） |  |  | 第 4 页 共 4 页
序号 | 项目编码 | 项目名称 | 项目特征描述 |  | 计量 单位 | 工程量 |  | 金额（元）
[8 empty] | 综合单价 | 合价
23 | 011402003002 | 金属面油漆 | 1.金属面防火涂料 2.构件：柱及柱间支撑 3.膨胀型厚型防火涂料(7mm)，耐火极限2.5h |  | m2 | 122.4
24 | 011402003003 | 金属面油漆 | 1.金属面防火涂料 2.构件：梁及屋面 3.膨胀型厚型防火涂料(5mm)，耐火极限1.5h |  | m2 | 420.61
25 | 010605003001 | 钢屋面板 | 1.0.6mmYX-470型高镀铝镁锌板 |  | m2 | 963.31
26 | 010605002001 | 钢板墙板 | 1.0.6mmYX-470型高镀铝镁锌板 |  | m2 | 543.7
门窗工程
27 | 010804003001 | 全钢板大门 | 1.门洞口尺寸:M3540 2.开启方式:推拉 3.门框、扇材质:钢板 |  | m2 | 28
楼地面装饰工程
28 | 011101002001 | 细石混凝土楼地面 | 1、200厚 C25细石混凝土随打随抹光,内配 φ 6@300钢筋网片 2、素土夯实,夯实系数0.95 |  | m2 | 860.83
本页小计
合 计

## 表E.3.1 措施项目清单计价表
措施项目清单计价表
工程名称：建筑与装饰工程 |  |  | 标段：木凯淖尔镇畜禽粪污处理厂项目（二期） |  | 第 1 页 共 1 页
序号 | 项目编码 | 项目名称 |  | 工作内容 |  | 价格（元） | 备注
1 | 一 | 措施项目一
1.1 | 011601007 | 文明施工费
1.2 | 011601007001 | 文明施工与环境保护费
1.3 | 011601006001 | 临时设施费
1.4 | 011601010001 | 雨季施工增加费
1.5 | 011601014001 | 已完工程及设备保护费
1.6 | 01B001 | 工程定位复测费
1.7 | 011601013001 | 二次搬运费
1.8 | 011601012001 | 特殊地区施工增加费
1.9 | 011601011001 | 夜间施工增加费
1.10 | 011601011002 | 白天在地下室施工增加费
1.11 | 011601010002 | 冬季施工增加费
2 | 二 | 措施项目二
2.1
本页小计 | [6 empty] | -
合 计 | [6 empty] | -
注：措施项目清单费用构成详见本标准表 E.3.2，大型机械进出场及安拆费用组成见本标准表 E.3.4。

## 表E.4.1 其他项目清单计价表
其他项目清单计价表
工程名称：建筑与装饰工程 |  | 标段：木凯淖尔镇畜禽粪污处理厂项目（二期） |  |  |  | 第 1 页 共 1 页
序号 | 项目名称 |  | 暂估（暂定）金额（元） | 结算（确定）金额（元） | 调整金额± （元） |  | 备注
1 | 暂列金额 | [5 empty] | 详见本标准表 E.4.2
2 | 暂估价
2.1 | 专业工程暂估价 | [5 empty] | 详见本标准表 E.4.3
2.2 | 材料暂估价
3 | 计日工 | [5 empty] | 详见本标准表 E.4.4
4 | 总承包服务费 | [5 empty] | 详见本标准表 E.4.5
5 | 材料检验试验费
6 | 建筑工程能效测评费
7 | 工程变更及现场签证
8 | 提前竣工（赶工补偿）
9 | 无负荷联合试运转费
10 | 停窝工损失费
11 | 施工期间未完工程保护费
12 | 企业自有工人培训管理费
13 | 建筑工人实名制费
14 | 安全生产计提费 | [5 empty] | 房屋建筑工程计提比例为3%
15 | 人工增加费 | [5 empty] | 人工增加费按19%计取
合 计 | [6 empty] | -

## 表E.4.2 暂列金额明细表
暂列金额明细表
工程名称：建筑与装饰工程 |  |  |  | 标段：木凯淖尔镇畜禽粪污处理厂项目（二期） |  |  | 第 1 页 共 1 页
序号 | 项目名称 | 计算基础 | 费率（%） |  | 暂定金额 （元） | 确定金额（元） |  | 调整金额± (元) | 备注
1 | 合同价格调整暂列金额
2 | 未确定工程暂列金额
3 | 未确定服务暂列金额
4 | 未确定其他暂列金额
本页小计 |  | - | -
合 计 |  | - | -
注：1 本表由招标人填写“暂定金额”总额，采用费率计价方式计算暂定金额的，应分别填写“计算基础”“费率”，并计算 填写“暂定金额”；采用总价计价方式计算暂定金额的，可直接填写“暂定金额”； 2 投标人应将上述暂定金额填写并计入投标总价； 3 结算时应按合同约定计算并填写“确定金额”。

## 表E.4.3 专业工程暂估价明细表
专业工程暂估价明细表
工程名称：建筑与装饰工程 |  |  |  | 标段：木凯淖尔镇畜禽粪污处理厂项目（二期） |  |  |  | 第 1 页 共 1 页
序号 | 专业工程名称 | 暂估金额（元） |  |  |  | 确认金额（元） |  |  |  | 调整金额±（元） | 备注
|  | 不含税价格 | 增值税 |  | 含税价格 | 不含税价格 | 增值税 |  | 含税价格
|  | A₁ | B₁ |  | C₁ | A₂ | B₂ |  | C₂ | D=C₂-C₁
本页小计 | [10 empty] | -
合计 | [10 empty] | -
注：本表“暂估金额”由招标人填写，投标人应将“暂估金额”填写并计入投标总价。结算时应按合同约定的价格填写 “确认金额”。

## 表E.4.4 计日工表
计日工表
工程名称：建筑与装饰工程 |  |  |  | 标段：木凯淖尔镇畜禽粪污处理厂项目（二期） |  |  |  | 第 1 页 共 1 页
编号 | 计日工名称 | 单位 | 暂定数量 |  | 实际数量 | 综合单价(元) | 合价（元） |  |  | 调整金额± (元)
[7 empty] | 暂定 |  | 实际
[7 empty] | A₁ |  | A₂ | B=A₂-A₁
一 | 人工
1
人工小计
二 | 材料
1
材料小计
三 | 施工机具
1
施工机具小计
总计
注：1 本表计日工名称、暂定数量应由招标人填写。编制最高投标限价时，单价应由招标人按有关计价规定确定；编制投标报 价时，单价应由投标人自主报价，并按暂定数量计算合价计入投标总价中。 2 工程结算时，应按发承包双方确认的实际数量计算合价。发承包双方确认的实际数量详见本标准表E.8.2。

## 表E.5.1 增值税计价表
增值税计价表
工程名称：建筑与装饰工程 |  |  | 标段：木凯淖尔镇畜禽粪污处理厂项目（二期） |  | 第 1 页 共 1 页
序号 | 项目名称 | 计算基础说明 |  | 计算基础 |  | 税率(%) | 金额(元)
1 | 增值税 | 分部分项工程费+措施项目工程费+其他项目费-其中：专业工程暂估价 |  |  |  | 9
合 计