## Sheet1
智慧图书馆
一、智慧图书馆
序号 | 设备名称 | 参数 | 单位 | 数量 | 单价 | 总价
1 | 安全门门禁系统 | 1、要求可通过读取粘贴在书籍上的RFID标签对书籍借阅状态进行判断，以达到防盗和监控的目的。要求采用RFID技术和三维全向感应设计，支持电子标签任意方向的检测；支持多种报警检测模式，同一系列可支持多片安全门并排安装使用。 2、单片产品规格（±5%）：长676mm*宽140mm*高1667mm； 3、通道规格（±5%）：单通道宽度1000mm 4、安全门（单通道）底座（±5%）：长920mm*宽670mm； 5、工作频率：13.56MHz； 6、 符合协议：符合ISO18000-3/ISO15693； 7、通信接口：支持以太网、RS232、RS485； 8、告警方式：通道具有声光报警功能； 9、屏幕尺寸：≥10英寸液晶显示屏； 10、语音提示：具有自定义语音提示功能，支持MP3格式，可配置不少于5个告警、提示等语音文件，配置方式简单易操作； 11、喇叭功率：内置5W*2个扬声器，提供清晰、量感充沛的音质输出； 12、★信号联动：支持不少于5路数字信号联动输出，其中一路可直接控制市电220V电压的通断；（须提供带有CMA标志的第三方检测报告复印件并加盖投标人公章） 13、固件升级：安全门所有固件均可通过软件升级，无需专用设备； 14、支持多种报警检测模式：EAS、AFI、EAS+AFI； 15、标签识别：非接触式的快速识别粘贴在流通资料上的RFID标签； 16、安全扫描：对图书馆内的印刷品、视听出版物、CD及DVD等流通资料进行安全扫描操作，不损坏粘贴在流通资料中的磁性介质的资料； 17、设备系统：具有高侦测性能系统，能够进行三维监测，无误报，无漏报； 18、人流量统计：检测人员流动，自动判别进、出方向，自动保存人流量数据； 19、★液晶显示：彩色液晶屏幕显示环境温湿度、双向客流数量、当前时间、联网状态和设备二维码信息，支持扫码查看设备固件版本号和IP地址；（须提供带有CMA标志的第三方检测报告复印件并加盖投标人公章） 20、状态指示：每片安全门具有独立射频状态指示灯，无需打开设备罩壳就可以观察到天线的工作状态； 21、参数配置：安全门具有Micro-USB和Type-C接口，连接电脑即可直接读取或修改安全门配置； 22、自检功能：安全门具备上电自检功能，如有故障，可语音提示； | 片 | 4
2 | 一体式馆员工作站 及应用软件 | 1、要求集成RFID读写装置、各种类型读者证卡或二代身份证识别装置、条形码识别装置于一体，可对RFID图书/档案标签进行编写、识别和流通状态处理，应用于标签转换以及图书人工借还环节。整机尺寸（±5%）：550mm × 465mm × 448mm (长×宽×高) 2、整机规格：要求采用18.5英寸及以上屏幕尺寸，支持多点触控，具有USB或RS232、RJ45，无线网络扩展功能； 3、材质：要求整机一体化设计，ABS工程塑料，亚克力，钣金； 4、系统配置：Windows系统，CPU主频2.0GHz及以上，内存8G及以上，128G SSD固态硬盘及以上； 5、读卡速度：≥50张/秒； 6、工作频率：13.56MHz； 7、图书识别：要求可识别多本（堆砌高度：≤250mm）； 8、防冲突性：要求一次至少可有效识读8个RFID标签。 9、读者证阅读器：具备读者证阅读模块，支持ISO14443A标准、ISO15693标准； 10、支持RFID标签非接触式地进行阅读，有读取、写入、改写RFID标签的能力，允许流通资料的相关信息快速写入标签。 11、★工作模式：要求具有管理员界面可选配馆员模式、自助借还模式、借书模式、还书模式、查询模式等多种工作模式，保证系统软件操作更便捷化；（须提供带有CMA标志的第三方检测报告复印件并加盖投标人公章） 12、图书管理：要求具有图书绑定、图书列表、借还标志位、标签读取等功能； 13、图书绑定：要求具有条形码和标签的绑定功能，将图书信息上传后台，允许导出或删除； 14、图书列表：可获取图书列表、删除指定图书、条件检索图书，支持查找和删除已经转换过的标签，可通过“条码”、“标签”、“作者”进行查找； 15、EAS防盗位读写：要求可自动读取借还标志位(EAS)状态，支持修改RFID标签安全位的开启和关闭； 16、标签读写：要求可自动读取标签信息，支持检测和修改图书标签内相关信息以及核对标签转换是否正常，标签读写支持28560规范； 17、读者激活：系统读取读者证芯片信息，选择馆藏地，录入或批量导入读者信息和读者证号，绑定激活，便可在设备进行正常借还操作； 18、读者列表：可获取读者列表、查看读者信息与借阅记录，允许删除或导出指定读者； 19、图书借还：要求具有借书、还书、预约功能，允许查看读者借阅记录以及读者信息； 20、层架标创建：要求支持层架标创建、上传同步，创建新层架标并加入描述，方便管控层架； 21、层架标列表：要求可获取层架标列表、编辑修改和删除指定层架标信息； 22、系统设置：要求具有检索读卡器、图书管理系统、 功能选配、设置组织、语言设置、帮助指南等多个设置功能； 23、检索读卡器：要求设备开启时自动检测读卡器连接状态； 24、图书管理系统：可设置图书馆管理系统的地址，点击浏览器可直接跳转至图书馆管理系统； 25、功能配置：要求导航栏可根据需要显示和隐藏； 26、设置组织：要求可随时切换所需操作的组织单位； 27、语言选择：系统可支持中、英文切换； 28、账号管理：允许用户修改昵称，绑定电话号码及邮箱，支持修改密码； 29、★自助借还模式：要求具有查看读者信息，允许读者自助借还书刊、查询书刊详情、馆藏位置、预借信息的功能； 30、借书模式：系统可设置为仅允许读者借阅书刊模式； 31、还书模式:系统可设置为仅允许读者还书操作,提示读者还书位置，方便规范管理，减少馆员工作量； 32、查询模式：系统可设置为仅允许读者查询所属馆藏地的书刊位置、条码、书刊详情； | 台 | 1
3 | 移动还书箱 | 1、结构稳定，前后四轮均可自由转向，方便载重推向，前两轮带刹车可锁死，防止无意推动，整体设计不易攀爬，防止倾倒； 2、移动轻便，可方便移动，适用不同环境； 3、装书容量要求可达150L（可放80~200册); 4、内部要求采用升降结构，根据负载自动升降，有效降低书籍滑落的撞击力，减少功能书籍破损。承载板可在图书重力作用下自行适度升降； 5、书箱内部隔板铺有毛毯保护书本，还书时，静音效果好； 6、采用线性压簧结构，使得托架能随图书重量升降； 7、承载板自由升降，侧面封板采用高强度PVC材板，耐瞬时冲击强度高，有抗变形能力； 8、最大承重220KG，升降托架有效最大承重100KG，抗变形数次10w； 9、材质要求：电泳铝型材，铝塑纤维板，毛毯，超静音耐磨脚轮，不锈钢无缝拉手。 10、尺寸：≥800mm*700mm*600mm | 台 | 1
4 | 自助借还书机 | 1、整机外观尺寸（±5%）：长500mm，宽573mm，高1438mm 2、主机配置：要求采用21.5英寸屏幕及以上，操作系统：Android，支持多点触摸；主频1.8GHz及以上；运行内存：4GB及以上； 3、要求具有LAN有线网口， WiFi 2.4GHz，USB*2； 4、材料结构：要求整机采用冷轧钢板材质，铝型材包边设计，表面钢化玻璃圆角处理，符合人体工程学设计； 5、刷卡器：要求具备读者证阅读模块，支持ISO14443A标准、ISO15693标准； 6、读写器：要求具有快速防碰撞处理算法，读写距离：16~40cm；（本特性与卡片有关）；工作时自动开启射频，空闲时自动关闭射频； 7、工作频率：13.56MHz； 8、★摄像头：要求摄像头自带电动调节功能，仅通过软件操作即可实现摄像头上下角度调节，方便不同身高用户使用。（须提供带有CMA标志的第三方检测报告复印件并加盖投标人公章） 9、★摄像头校准：设备摄像头可仅通过对不同手势的识别即可自动完成摄像头上下角度调节，完成摄像头位置校准，方便不同身高用户使用。（须提供带有CMA标志的第三方检测报告复印件并加盖投标人公章）； 10、扫码器：要求设备内置扫码器，支持二维码扫描； 11、打印机：要求设备内置打印机，支持80mm热敏纸行点式打印，打印分辨率≥203dpi； 12、系统安全性：要求支持 TCP/IP 联网协议、SIPⅡ国际标准协议、NCIP 协议等接口与图书馆端数据库进行数据交换，确保系统安全。 13、设备外观：要求色彩明快，线条流畅，圆角设计更安全，专为少儿设计使用。 14、阅读评测：要求设备具备阅读评测功能，设备连接公网时，读者可在设备上进行阅读能力测评，获得自己的阅读综合能力值与评语，其中综合能力值包含但不限于：信息检索、信息运用、创新求异、赏析评鉴、解释推理等五个维度，系统会根据评测结果对该读者进行精准的书籍推荐 15、心理测评：要求设备具备心理评测功能，设备连接公网时，读者可在设备上通过多种心理测试，定位读者心理状态； 16、全科知识竞赛：要求设备具备全科知识答题竞赛功能，设备连接公网时，读者可在设备上进行全科知识答题竞赛，题目包含但不限于语文、数学、地理、历史等多个学科；检验读者知识储备，提升阅读乐趣； 17、★人脸识别：要求不依托第三方平台，自建人脸数据库，可在局域网环境下实现人脸识别功能。支持管理员后台上传读者人脸照片或批量导入读者人脸特征数据；支持读者自主上传人脸头像；图书馆设备进行人脸注册系统自动提取人脸数据等多种获取人脸数据途径；（须提供带有CMA标志的第三方检测报告复印件并加盖投标人公章） 18、百科答题：要求设备具备百科答题功能，设备连接公网时，读者登录设备后可进行百科答题，答题过程中系统提供优质的视听感受，具备不同音效区分正确与错误答案；题目涉及文学、法律、历史、戏剧等领域。检验读者知识储备，提升阅读乐趣 19、学习强国：要求设备具备学习强国功能，设备连接公网时，读者通过设备配套软件即可进入“学习强国”板块，查看最新“学习强国”资讯；“学习强国”板块与借还书功能可实现无缝切换 20、书单推荐：要求设备支持多种类书单图书推荐，包括新书推荐、热门推荐、必读书目、主席书单、课外必读等多种书单类型，各类型书单中推荐的图书均与主题呼应，各不相同，满足不同读者需求 21、★AI快读：对于设备所推荐的图书，设备连接公网时，设备可以为读者呈现由AI模型智能整理的图书梗概，包括内容概要、经典情节和人物分析等，方便读者快速阅读。（须提供带有CMA标志的第三方检测报告复印件并加盖投标人公章） 22、★人脸检测屏保：设备在默认屏保状态下，摄像头检测到屏幕前有人脸时，即可自动退出屏保，无需使用者手动退出屏保。（须提供带有CMA标志的第三方检测报告复印件并加盖投标人公章） 23、设备可设置每日简报、每日一句等资讯内容，在设备闲置时段作为屏保展示。设备连接公网时，进入屏保后可展示当日最新最热门的国内外新闻简讯，并显示具体日期；或可展示经典英文佳句，并显示中文翻译及具体出处。 24、智能屏保：设备具有智能屏保功能，管理员可将屏保设置为图片轮播、视频轮播、十万个为什么、童话故事、中华成语词典、资治通鉴等,可在设置界面选择多种模式。 25、诗词屏保：要求系统具备诗词屏保功能，设备进入屏保后，可自动进行诗词内容滚动播放，诗词类型包括：诗经、楚辞、金刚经、道德经、唐诗、宋词、元曲等； 1)、诗词提供作者、诗词文、评析、注释、译文等内容，其中评析功能深入浅出地对诗词的写作背景、表达手法、意境阐述等方面进行讲解； 2）、诗词提供优质的视听感受，精美国风风格界面、中华传统乐曲编制的背景音乐，让读者身临其境地感受诗意； 3）、诗词内容展示便捷友好，支持上下划动实现内容展示，左右划动实现手动翻页； 26、登录方式：要求支持刷卡登录、刷身份证登陆（选配）、刷社保卡登陆（选配）、账号登录、人脸识别登录等多种登录方式，登录方式可选择； 27、自助借阅：要求具有对图书标签防盗位进行复位或置位，可以一次借还多本书刊； 28、隐私保护：要求具有保护读者隐私功能，可选择隐藏读者部分信息； 29、读者管理：要求允许查看读者个人信息，借阅量、在借量、超期量、借阅期限和人脸注册信息；在借书刊借阅时间以及到期时间，是否允许续借；预借到期时间和取消预借；密码管理等； 30、语音查询：可通过语音识别查询图书； 31、智能语音：要求具有图形化、语音化的人机交互友好操作界面，提供简体中文语言的视觉交互提示、搜索和查询功能； 32、个性化设置：要求支持远程更换显示界面LOGO；允许对返回设备首页或进入读者登录界面的语音进行自定义设定；首页长时间无操作自动进入屏保，支持后台推送自定义屏保或使用历史今日图片； 33、标签解析：要求支持28560规范图书标签解析， 支持多种数据自适应压缩算法。 | 台 | 2
5 | 瀑布流 电子借阅系统 | 1.系统 1.1瀑布流基于液晶拼接屏研发，软件运行环境为Windows系统，软件可自适应硬件分辨率。 1.2瀑布流实现终端平台展示、图书音频视频图片等资源的后台管理、扫码借阅等功能模块。 1.3微信小程序是瀑布流的配套移动应用。可通过手机微信扫描瀑布流上的图书、音频、视频、图片的二维码将数字资源借阅到手机、平板电脑等移动终端中阅读，在手机中以微信小程序的方式呈现，读者无需下载额外的app，减轻读者使用成本。 1.4资源支持远程定时更新，支持自动更新，减少管理成本。 1.5管理后台可开放给用户，支持所有设备统一管理、个性化配置UI界面、栏目、上传用户自有的数字资源、发布图文信息公告，并在终端大屏上展示出来。 1.6支持纯离线模式，在无网络环境下，可正常浏览本地预设的图书、音频、视频等资源，可在瀑布流大屏上全文阅读、收听、观看，同时也可以用手机扫码借阅。（本功能为选配，默认在线模式，网络受限用户可选择离线模式）（提供功能截图证明） 1.7瀑布流支持流速调节，可选择0.75倍、1倍、1.25倍、1.5倍、1.75倍、2倍流速。 1.8瀑布流资源流动界面支持上下滑动，以方便用户快速找到合适的资源。 1.9瀑布流支持定时自动切换不同类型的资源，可定时切换到图书流动界面、音频流动界面、视频流动界面、资讯流动界面等，使前端展示的内容无需固定在某单一类型的资源而显得单调。（提供功能截图证明） 1.10瀑布流资源支持按分类浏览，也支持按资源名称检索。 1.11瀑布流提供图书、有声读物、精彩视频、期刊、每日一字等多个功能模块，满足用户多元化需求。（提供功能截图证明） 2.资源 2.1瀑布流提供不少于3000种正版授权的电子图书，每月更新不少于150册电子图书。图书资源涵盖文学传记、绘本、财经管理、成功励志、政治军事、艺术摄影、心理社科、历史文化、法律法规、教育教学、育儿家教等多个类型，方便用户检索观看。电子图书支持扫描二维码借阅至微信小程序中阅读，可添加至小程序书架。（提供功能截图证明） 2.2瀑布流提供不少于1000集的有声资源，MP3格式，均为真人原声演播，非AI合成语音，播放流畅，现场感足。有声资源涵盖人文科技、文学之声、爱国之声等多个类型，方便用户检索收听。有声资源支持扫描二维码借阅至微信小程序中收听，可添加至小程序书架。（提供功能截图证明） 2.3瀑布流提供不少于400集视频资源。视频资源涵盖好书阅读、党课学习、文化艺术等多个类型，方便用户检索观看。视频资源支持扫描二维码借阅至微信小程序中观看，可添加至小程序书架。（提供功能截图证明） 2.4瀑布流提供不少于600种期刊资源。期刊资源涵盖文学艺术、文化教育、社会科学、政治法律、自然科学、财经管理、医药卫生、工业技术、农业科学等多个类别，方便用户检索阅读。期刊资源支持扫描二维码借阅至微信小程序中阅读，可添加至小程序书架。（提供功能截图证明） 2.5瀑布流提供“每日一字”模块，内含不少于180个生僻字，内容持续更新，为用户提供更多学习内容。（提供功能截图证明） 2.6瀑布流提供”元宵节猜灯谜“模块，让读者通过猜灯谜来丰富自身对元宵节的了解，提供不少于200道题目的题库资源。界面UI、内置题库支持高度自定义，用户单位可依托此功能模块进行个性化配置，满足对各种节日、活动的不同需求，为读者提供丰富多样的互动体验。（提供功能截图证明） 2.7支持用户自有版权的资源录入和展示，支持电子图书、期刊、绘本、有声、视频、图片、H5页面等全面丰富的类型，可通过客户后台管理系统导入并在前端大屏展示，供使用者浏览。 2.8支持时间轴主题展示模式，用户可将本单位的历史或其他主题内容用时间轴的形式展现出来，支持自定义录入素材，支持图文、音频、视频混排。 2.9所有资源必须正版，需出具不少于20份作者的版权授权证书。 2.10为保证资源运营的安全，须具有专业资质的人员负责，平台运营单位的运营人员中级编辑职称或以上的要求不低于三人。提供加盖单位公章并附中级编辑证书复印件 3. 个性化定制 3.1单位后台管理系统支持修改大屏上的单位名称、logo图片，每个类型的资源均支持背景图修改。 3.2单位后台管理系统支持修改待机图片发布。瀑布流系统可在设备无人使用时自动跳转至待机图片，全屏播放待机海报，待机图出现的时间可在后台管理系统里自定义设置，支持开启和关闭待机图功能。（提供功能截图证明） 3.3单位后台管理系统支持资讯发布功能，用户可创建信息分类，创建资讯列表，提供全功能多媒体新闻编辑器，支持插入图片、文字、视频等多种格式的信息，用户可利用本功能实现资讯发布、通知公告、个性化专题栏目（如校园文化专栏、当地文化特色专栏、非遗文化专栏等）等需求。资讯可发布至指定的终端设备，使用者可触屏浏览。（提供功能截图证明） 3.4单位后台管理系统支持H5网页的发布，可在大屏前端以栏目的形式展示，点击后可跳转至指定H5网页，页面上提供了“前进、后退、刷新”等功能按键，辅助网页的浏览。用户可利用本功能跳转至单位网站或其他网站，实现个性化宣传需求。 3.5单位后台管理系统支持栏目配置功能，可自定义栏目类型，栏目类型需支持图书、音频、视频、图片、资讯信息、实现个性化配置需求，可增加删除栏目，栏目可自由排序。（提供功能截图证明） 3.6单位后台管理系统支持设备的统一管理，支持单台设备的修改，以达到每台设备不一样的显示效果，也支持批量统一管理。 4．配套的手机端服务 4.1微信小程序是瀑布流的配套移动应用，微信小程序支持扫码借阅功能。使用者无需下载额外的APP，减轻使用成本。（提供功能截图证明） 4.2微信小程序提供书架功能，可将扫描的图书、音频、视频收藏至书架中，保留阅读进度，方便使用者随时随地查找和阅览。（提供功能截图证明） 5．硬件参数要求 屏幕：46寸，对比度3000:1 可视角度178° 双边物理拼缝：3.5mm 屏幕亮度：450cd/㎡ 拼接控制器：支持单屏、多屏信号调整; 可灵活地将多个屏幕拼接组合; 可调整屏幕高度、对比度、颜色等; 拼接方式：1*3，竖屏竖拼 单屏分辨率：1080*1920 融合后分辨率：1080*5760 主机：Intel corei5 10代或以上，8G内存，240G固态硬盘 联网方式：支持以太网和WiFi 显卡：多屏融合显卡，可实现点对点分辨率，画面不变形。 触摸：定制红外多点触摸框，触摸采用红外真十点触摸，触摸灵敏度高，定制触摸钢化玻璃 机柜：铝型材支架，材质坚固、不易变形，预留检修口 辅料线材：工业级内屏蔽HDMI线材，工业级电源线、插排 时控器：支持定时开关机，可以按天、周设置定时开关机 | 台 | 1
6 | 检索查询机 | 1、要求可为读者提供信息查询功能，可检索图书馆内的馆藏信息，浏览图书馆最新公布信息，联网后还可登录网站进行咨询和获取图书馆提供的数字资源等。 2、材质：铝型材，冷轧钢板、不易变形、机柜与固定背板部件结合紧密； 3、屏幕尺寸：32寸及以上电容多点触摸屏； 4、主机配置：CPU主频1.5GHz及以上，内存：4GDDR3及以上，系统存储：128GSSD及以上； 5、接口配置：至少包含USB*4、HDMI*1、VGA*1、RJ45*1、音频/耳机接口*1 6、功放：立体功放，2个及以上音箱； 7、分辨率：1920*1080，屏幕比例：16:9； 8、通过此系统可进行图书信息、借阅情况等的查询，要求具有预约、催还、续借等功能； 9、读者可以查询所有馆藏书刊的馆藏地信息、书刊信息状态。查询系统需提供题名、著者、索取号、出版社等多个检索入口； 10、读者可以输入证件号和密码，登陆该查询系统，查看本人的借阅书刊信息、借阅历史等； 11、可以显示所有馆藏地近期到馆的新图书，用户可以设置查询的指定馆藏地或时间； 12、服务器根据读者适用规则自动检测读者借阅图书是否超期，并将超期读者的姓名等信息显示在相关页面中，提醒读者到图书馆办理还书手续。 | 台 | 1
7 | 移动点检车 | 1、主机配置：要求采用15英寸及以上屏幕，Android 11.0及以上，CPU:主频1.8GHz及以上,8G内存及以上，32G存储及以上，具有多点触控功能； 2、整机规格（±5%）：长747mm，宽422mm，高1112mm； 3、通信方式：无线WIFI； 4、输出电压：12V；电池容量：80AH； 5、材料结构：要求车体采用优质中碳钢板材一体加工成型，触控主机要求不依靠支架连接车体，须与车体框架一体融合;车体下端设置不锈钢护栏可有效防止书本侧滑(须提供带有CMA标志的第三方检测报告复印件并加盖投标人公章)； 6、屏幕分辨率：1024 × 768； 7、屏幕类型：LED； 8、工作温度：-20℃～60℃； 9、工作频率：13.56MHz； 10、支持协议：要求符合 ISO/IEC 15693 协议各主流电子标签（TI、PHILIPS、ST、INFINEON、FUJITSU）； 11、要求具有非接触式地快速识别粘贴在流通资料上的RFID标签和层标、架标，完成盘点、查找等功能。 12、★盘点：要求具有盘点层架上的当前书刊信息，生成在架图书列表，同时标记书刊馆藏位置信息并标记位置异常书刊、新增书刊、以及状态异常（丢失、外借、剔旧、已移除、污损）的书刊信息功能；(须提供带有CMA标志的第三方检测报告复印件并加盖投标人公章)； 13、查找：要求具有通过选择书名、条形码号、标签，查找符合搜索条件的书刊信息及位置功能； 14、上架：要求具有层架信息与书刊信息相关联，更新书刊位置信息，对扫描到的异常状态（丢失、外借、剔旧、已移除、污损）的书刊进行标记，允许重新上架功能； 15、剔旧：要求具有在管理平台上对书刊信息进行批量剔旧，生成表单下载到点检仪中，对在架图书进行盘点或上架时，遇到表单上的图书进行提示的功能；可根据显示平台拉取到的剔旧列表，扫描到列表上剔旧书刊进行移除，可以对需要剔旧的书刊直接扫描移除，上传数据； 16、创建层架标：要求支持扫描层架标标签，层架条码扫码写入，添加描述快速完成创建；具有层架标签查重，对扫描到已添加的层架信息进行提示，并显示已有信息功能，创建完成的层架信息可实时同步管理平台； 17、修改层架标：要求具有修改条码信息，以及层架描述功能，可对层架标进行批量删除操作； 18、统计分析：要求扫描书刊，即可显示书刊详情，借阅次数，以及借阅记录； 19、馆藏地：要求具有切换馆藏地功能； 20、预约列表：要求可对条码、书名、借阅证号、读者标签、预借状态等进行查找，筛选符合信息的数据，对属于预借状态的书刊，提供声音和图形界面的报警功能； 21、取消关联：要求具有对指定层架所绑定的书刊进行解绑的功能，可输入所需解绑位置的书刊的条码、或扫描书刊标签，对其进行解绑； 22、清除缓存：图书上架，盘点等数据均可保存至本地，为避免长时间未操作出现数据丢失而增加工作量，要求具有清除本地缓存数据功能； 23、上传数据：所有操作包括上架、盘点、剔除等操作数据，需点击上传数据，数据便可同步至管理平台； 24、数据下载：要求具有数据下载功能，可实时获取平台最新数据； | 台 | 1
8 | RFID图书标签 | 1、图书专用RFID标签是一种带有天线、存储器与控制系统的无源低电集成电路产品，可在其中的存储晶片中多次写入及读取图书、媒体资料的基本资料，用于图书和多媒体光盘资料的标签辨识，可以粘贴在一般图书上，用于图书和光盘资料的辨识。 2、工作频率：13.56MHz； 3、支持协议：ISO15693和ISO18000-3标准； 4、产品规格（±5%）：50mm*50mm； 5、天线规格（±5%）：45mm*45mm； 6、内存容量：≥1024 bits； 7、有效使用寿命：≥10 年； 8、有效使用次数：≥10万次；（须提供带有CMA标志的第三方检测报告复印件并加盖投标人公章） 9、 标签为无源标签，无需电池； 10、标签中有存储器，存储在其中的资料可重复读、写； 11、标签可以非接触式的读取和写入，加快资源流通的处理手续； 12、标签具有一定的抗冲突性，能保证多个标签的同时可靠识别； 13、标签具有较高的安全性，有不可改写的唯一序列号（UID）供识别和加密，防止存储在其中的信息资料被随意读取或改写； 14、用户可自定义数据格式和内容，具有良好的数据扩展性； 15、标签的天线为铝或铜质天线，采用蚀刻法工艺制造； 16、标签采用EAS 或AFI位作为防盗的安全标志方法； 17、标签固有频率误差率小于或等于±300K Hz范围； 18、读取标签单一数据块数据，记录从查询被测标签开始到读取标签单一数据块所需的时间≤0.1s；（须提供带有CMA标志的第三方检测报告复印件并加盖投标人公章） 19、标签自带单面粘性，须采用中性粘胶对图书及其它介质黏贴表面无损害，保证在标签质保期内（10年）不开胶脱落； 20、标签上可印制由图书馆提供的LOGO图案。 | 枚 | 60000
9 | 图书标签数据加工录入服务 | 1、图书编目，包含贴粘条形码、书标、书标膜等； 2、图书信息录入、按照22类排架； 3、数据加工，RFID标签与图书条形码转换绑定； | 册 | 60000
10 | RFID层架标签 | 1、RFID层架标签能够方便的贴在书架上，包括各种材质的书架，如金属或者木制书架。 2、工作频率：13.56MHz； 3、支持协议：ISO15693； 4、产品尺寸（±5%）: 85mm*22mm*7mm； 5、芯片：I CODE SLIX 6、内存容量：≥1024Bits； 7、有效使用寿命：≥10 年； 8、有效使用次数：≥10万次； 9、工作模式：可读写； 10、材料：ABS； 11、读写距离：2-10cm(取决不同环境和读写器) 12、读写时间：1-2ms 13、标签为无源标签，无需电池； 14、标签中有存储器，存储在其中的资料可重复读、写； 15、标签可以非接触式的读取和写入； 16、标签具有防电磁屏蔽，适用于图书馆的通用书架，表面可打印相关信息； 17、标签具有较高的安全性，有不可改写的唯一序列号（UID）供识别和加密，防止存储在其中的信息资料被随意读取或改写； 18、用户可自定义数据格式和内容，具有良好的数据扩展性； 19、标签里面储存的数据保存≥10年 20、支持盘点、顺架、倒架、上架功能。 21、标签固有频率误差率小于或等于±300K Hz范围； 22、标签自带单面背胶，须采用3M粘力较强胶水，胶水对书架表面无损害，保证在保质期内（10年）不开胶脱落； 23、标签上可印制由图书馆提供的LOGO图案； | 枚 | 1200
11 | 图书盘点 | 对所有图书进行盘点定位，定位准确度在98%以上 | 册 | 60000
12 | 图书分类标识牌 | 根据学校图书馆风格设计适宜的图书馆分类标签，规格适宜书架高度。 | 个 | 150
合计1
二、智慧课堂
序号 | 名称 | 参数 | 单位 | 数量 | 单价 | 总价
（一）智慧录播课堂改造+AI分析系统
1 | 高清录播主机 | 1.要求主机采用嵌入式架构设计，非PC、服务器架构。主机为标准1U机架式，非壁挂式架构，不存在机身显示屏等产生其他视频、强光源变化从而影响学生课堂专注力。 2.要求主机具备录制、导播、自动跟踪、存储、点播、互动等多功能功于一体。 3.需求主机采用不高于DC36V安全电压供电，额定功率不超过40W。 4.低噪声设计：要求所投录播主机产生噪声最大值≤20dB(A)。 5.平台对接：支持FTP文件传输协议，支持录制的视频文件自动上传平台归档。 ★6.要求主机具备良好的工作噪声≤20dB指标，（需提供带有CNAS或CMA标识的检测报告扫描件）。 7.支持高清视频输入接口3G-SDI in≥5、HDMI in≥2；高清输出接口HDMI out≥3；且采集和输出分辨率均支持1080P@30fps。 8.支持标准H.264视频编解码协议，要求支持1080P30fps、720P30fps分辨率格式编解码。 9.主机支持连接摄像机通过3G-SDI线进行POC供电和视频信号同传。 ★10.支持数字音频输入接口Digital mic≥6、线性音频输入接口Line in≥2；线性音频输出接口Line out≥2。（需提供带有CNAS或CMA标识的检测报告扫描件）。 11.主机需内置音频处理功能支持AAC音频编解码协议标准，并支持音频处理功能；支持EQ均衡、AEC回声抑制、AGC自动增益、ANC噪声抑制等音频处理功能。 12.支持标准网络接口，支持10/100/1000M网络自适应。并要求支持IPv4、IPv6双协议栈。 13.内置不少于2T存储空间，用于录制视频文件的本地存储。 14.具备Console控制接口≥2，支持RS232/422协议。 15.具备USB 2.0接口≥2，可用于连接U盘等移动存储设备。 ★16.要求整机使用平均无故障运行时间(MTBF)应≥200000小时。 | 台 | 1
2 | 录播流媒体处理软件 | 1.要求配套的录播流媒体处理软件在出厂时内置于高清录播主机中。 2.软件需采用B/S架构设计，使用主流浏览器通过网络即可访问软件后台进行管理应用。 3.支持在断网情况下也可以对本地教室进行视频录制，并将录制文件保存在录播主机的内置硬盘中。并要求支持1080P高清分辨率录制，采用MP4视频格式封装。 4.支持电影模式、资源模式等录制模式。电影模式下实现多路信号的复合成一路画面进行录制；资源模式下要求摄像机画面、电脑画面均可独立录制封装，实现多流录制。 3.支持高低双码流同步录制，并要求支持自定义录制分辨率、码流。 4.支持长视频分段录制的功能，可自定义视频文件分段时长，当录制课程时间较长时，可在不结束录制的条件下自动按分段时长将课程视频文件分割录制成多个视频文件，提供不分段、30分钟分段、60分钟分段三种方式可选。 5.支持U盘等外设设备接入主机后，实现本机与U盘同步录制保存的功能。主机正常录制的同时，另存为一份文件保存到U盘中。 6.支持录制、暂停、结束等基本功能操作，并支持通过外接控制设备以及网页web登录控制等方式进行录制控制。 7.支持连接外接导播台进行控制导播，实现本地导播控制。 8.为保障低配置电脑也能正常使用，要求支持通过浏览器访问录播主机进入导播界面，在导播界面实现对所有接入视频和录制效果画面的实时预览，并支持在手动导播模式下进行信号源实时切换录制。不接受安装客户端软件进行导播的方式。 9.支持全自动、半自动、手动三种导播模式，并支持录制过程中任意切换导播模式。 10.要求导播界面可实现接入画面的导播预览，预览画面需包括教师特写、教师全景、学生全景、学生特写、电脑画面等。并支持点击预览画面可自由切换录制画面进行录制。 11.提供双分屏、三分屏、画中画等录制布局，并支持自定义布局方式，支持多个视频图层自由叠加组合，自定义布局时可随意拖拉画面窗口。 12.支持自动、半自动、手动三种导播模式。 13.支持8个摄像机云台预制位设置，导播过程中可便捷调取摄像机预设位置的画面。 14.要求录制模式下支持Logo台标、字幕设置，可自主上传Logo图标、编辑字幕内容。 15.要求可通过导播界面进行音量控制，调整相关输入输出音量大小。 16.支持RTMP和RTSP视频传输协议，并要求支持不少于3路RTMP同步推流直播，并要求自定义选择主码流或子码流信号源进行推流，实现多流直播。 17.支持自定义直播分辨率和码率，最高支持1080P@30fps，以适应不同网络环境下保持直播的流畅性。 18.★要求支持RTMP直播、TS直播、集控推流直播等不少于3种不同直播模式，以适应不同场景直播需求。（需提供带有CNAS或CMA标识的检测报告扫描件）。 19.支持H.323、SIP标准视音频互动协议，便捷进行远程互动教学应用。 20.★要求内置互动模块，无需额外部署MCU类设备即可支持“1+3”的互动授课模式，实现专递课堂教学应用。同时也需支持会议互动模式，创建或加入大规模视音频实时互动。（需提供带有CNAS或CMA标识的检测报告扫描件）。 21.支持双流互动功能，在互动通讯过程中，支持教学场景信号与电脑课件信号以互相独立的信号进行传输，并最终接收端设备可通过两路HDMI接口将接收到的教学场景画面与电脑课件画面同时分别环出到两个显示设备上。 22.支持对接获取互动云系统的通讯录数据，数据内容包括所有已在互动云系统注册的录播账号、录播昵称。支持通过通讯录选择互动对象直接呼叫，或手动输入录播账号进行呼叫，并提供导入通讯录功能。 23.通过录播主机的网络导播界面，需支持主讲端在互动过程中对其余互动参与者的发言权限进行控制，支持单人禁言/开启以及全场禁言/开启的控制方式。 24.要求录播主机在双向互动过程中，可实现1080P@30FPS画质，并支持网络自适应功能。 25.支持对录制视频按标题、主持人、时间、时长进行排序，便于快速检索所需视频。支持对录像文件进行回放和下载； 26.支持硬盘格式化功能，支持对设备异常断电、宕机造成的损坏视频文件进行修复。 27.支持中英双语版本切换。要求通过网络导播界面即可便捷切换，无需进行更改授权、系统升级等复杂操作。 | 套 | 1
3 | AI智能跟踪处理软件 | 1.软件应在出厂时内嵌于课堂智能分析终端中，具备完全自主知识产权。 2.支持智能识别接入摄像机的使用定位，并联动摄像机选用对应的跟踪逻辑，如教师跟踪、学生跟踪等。 3.应基于计算机视觉（CV）的AI人工智能算法对接入摄像机的AI跟踪检测区域设置，可根据实景拍摄画面中框选跟踪区域，框选后只在区域中方能触发跟踪，所见所得方便操作。 4.支持对接入摄像机设置AI跟踪目标更新周期时间，在跟踪对象处于检测区域外达到更新时间后，对应摄像机回到预置位0并重新进行新目标的识别跟踪；跟踪对象处于检测区域外的时间小于更新时间并重新进入检测区域时，继续对该跟踪对象进行锁定跟踪。 5.支持设置教室内跟踪屏蔽区域，如主动屏蔽教室内反光区域，对屏蔽的地方系统将不进行AI分析跟踪运算，避免干扰整体的跟踪效果。 | 套 | 1
4 | 视频录制终端 | 1.整体功能：要求采用嵌入式架构设计，基于Linux操作系统，确保产品使用安全稳定； 2.传输接口：HDMI in*1，支持视频和音频同步传输和录制； 3.其他接口：USB≥1、网口（RJ45）≥1，100/1000Mbps自适应，支持IPv4、IPv6双协议栈； 4.协议支持：支持H.264编码协议，支持AAC音频编码协议，支持RTMP、RTSP视频传输协议，视频封装格式MP4； 5.录制画质：支持高清1080P@30fps、720P@30fps； 6.支持FTP文件传输协议，主机录制生成的视频文件与应用平台实现自动归档上传； 7.供电模式：要求采用不高于DC 36V的安全电压供电，节能环保； 8.终端内置人工智能算法引擎，支持AI人工智能课堂行为分析能力，无需添加任何设备即可实现基于课堂上师生的行为、表情、语音等相关数据，同时可以根据教学行为完成教师与学生的全景特写画面全自动跟踪切换； 9.支持自定义选择不少于三路视频同步录制，录制分辨率均支持1080P，且码率自主可设； 10.支持自定义设定教师AI分析检测区域，区域针对教师画面设置讲台区域、板书检测区域确保行为识别分析无误； 11.支持自定义设定学生AI分析检测区域，学生检测区域支持不规则八边形设置，以适应不同设计格局的教室； 12.支持自定义录制参数，包括画面高度与宽度、帧率选择、码率设置、比特率动态与静态模式、I帧间隔等以适应不同的录制需求； 13.支持中英双语版本切换，适合不同用户的应用需求。要求通过网络导播界面即可便捷切换，无需进行更改授权、系统升级等复杂操作； | 台 | 1
5 | 多流录制软件 | 1.采用B/S架构设计，通过主流浏览器登录软件对设备进行管控； 2.支持对设备进行网络设置、系统参数设置等相关管理配置功能； 3.支持自定义设备在关机状态下的上电后的触发模式，包括上电后自动进入休眠、上电后自动进入工作等状态； 4.支持1路HDMI视频流和2路基于标准RTSP视频协议的网络视频流共计3路视频同步录制。录制画面分辨率支持1080p@30/25fps、720p@30/25fps； 5.支持U盘录制和集中存储录制，支持ftp或http对接存储服务器平台实现分布式录制集中式存储以及视频资源的自动归档； 6.支持录制、暂停、停止等基本功能操作，可自定义录制的画质，最高支持1080P30； 7.支持对录制视频集中管理，按主讲人或文件名进行模糊检索，并查看视频的时长、分辨率、帧率、码率、编码标准等录像文件视音频指标。支持对录像文件进行回放和下载。 | 套 | 1
6 | 课堂行为分析软件 | 1.要求软件在出厂时内嵌于录制终端中，且应具备自主知识产权； 2.支持高清录播主机，实现视频数据分析；同时支持与视频资源管理平台无缝对接，可将数据通过平台进行分析结果数据展示； 3.支持对课堂数据进行综合多维度的分析，包括“课堂三率”、“课堂专注度曲线”、“教学行为分析”、“教师活动轨迹”、“课堂时间分配”、“学生课堂动作表情分析”等维度数据； 4.支持“教师讲授”、“教室提问”、“学生汇报”、“师生互动”、“生生互动”、“教师巡视”多种维度的教学行为识别； 5.支持统计整个课节时间内授课教师的授课行动轨迹，直观呈现教师授课过程中的授课位置数据； 6.支持教师巡视情况统计并形成教师巡视数据，分析数据应包括教师课堂巡视次数、时长等数据； 7.支持学生课堂表现分析，统计学生抬头率均值，并得出学生注意力集中阶段时间以及学生注意力涣散时间； 8.支持以班级维度进行班级出勤人数统计，包括应出席人数、实际出席人数、出勤率、迟到人数、缺席人数等； 9.支持以课堂时间为轴线，对各个时刻学生的活跃度进行分析并以折线图的形式呈现活跃度变化波动； 10.支持学生课堂动作分析，包括趴桌子、举手、站立、抬头等肢体语言，可对各类动作进行监测，并与课堂实录视频结合查看； 11.支持学生学习行为占比分析，将学生学习行为分为实践、讨论、演示、视听、阅读、听讲等行为，结合图表的形式判断本节课学生对学习内容的平均留存率； 12.支持弗兰德斯教学行为分析法（S-T），并以图形的方式呈现； 13.支持课堂教学类型分析，判断授课类型属于“对话型”、“讲授型”、“练习型”、“混合型”，并以图表的方式呈现； 14.要求可以直接下载课堂AI分析报告，包含课程信息，课堂教情数据、课堂学情数据等内容； | 套 | 1
7 | 语音分析软件 | 1.支持基于课堂语音识别能力进行教师课堂提问行为分析，从提问次数与高频时间段两个核心维度进行数据统计，实现课堂提问情况的清晰回顾。 2.支持通过语音识别能力进行教师课堂授课语速分析，呈现数据需包括教师课堂说话词数以及平均语速。 3.基于语音语义识别完成课堂音频的文字转换，实现课堂教学过程语音全纪录，要求平台上可输出整节课的文字字幕。实现字幕与视频进度关联，通过点击字幕同步播放对应进度的视频。 4.支持通过AI语音识别能力，抓取统计提前设置好的课堂知识点关键词，统计各关键词出现的次数频率，并标注出现的时间点和显示所在的语句内容。 5.支持通过AI语音识别能力，抓取授课过程中出现的高频词汇，并统计出现频次，判断课堂教学重点； 6.支持通过进行课堂语音识别，判断老师教学过程中出现的常规语气词出现频次，如“呐”，“嘛”，等语气词，辅助老师调整教学过程中的不良习惯； 7.支持对课堂过程中师生的问答内容作出AI认知度的分析识别，并显示高低认知度的占比情况。判断教学过程当中的基础认识问题次数与占比，高级认知问题的次数与占比； 8.要求将课堂过程中教师教学设计内容的认知水平问题按照四何问题模型进行分类，呈现提问次数与提问占比，支持将每个提问进行转写并判断问题类型及是否应答。 9.支持对课堂教学行为占比时长进行智能识别与拆分，判断课堂教师讲授时间占比与学生活动时间占比。 | 套 | 1
8 | 高清摄像机 | 1.采用CMOS类型图像传感器，尺寸≥1/2.5英寸 2.有效像素不低于200万 3.支持自动和手动变焦，变焦倍数≥12倍 4.具备机械云台可进行转动跟踪。水平转动速度范围不少于1.0° ~ 94.2°/s，垂直转动速度范围不少于1.0° ~ 74.8°/s 5.水平视场角度范围不少于72.0° ~ 6.1°，垂直视场角度范围不少于43.2° ~ 3.5° 6.支持H.265、H.264高清视频编码协议 7.具备标准SDI视频输出口≥1，HDMI视频输出口≥1 8.具备背光补偿功能 9.采用VISCA标准摄像机控制协议 10.具备RS232/RS422≥1 11.具备标准RJ45网络接口，并支持RTSP协议支持网络视频输出 12.具备不少于1路Line in输入口 13.具备USB Type-A≥1 14.支持设置摄像机预置位，预置位数量≥255 15.支持图像水平、垂直翻转，适应摄像机不同的安装方式要求 16.要求支持一根标准3G-SDI线缆可实现摄像机供电、控制以及视频信号传输 17.内置跟踪算法，无需增加任何辅助设备即可实现人像自动跟踪，包括水平运动、俯仰运动、变焦、聚焦四维实时跟踪 18.支持根据AI智能算法，同一摄像机可根据部署使用场景智能应用为教师、学生跟踪模式，无需手动设置 19.支持录播主机供电、POC和DC12V电源适配器等供电方式 20.要求摄像机与录播主机为同一品牌 ★21.要求整机使用平均无故障运行时间(MTBF)应≥150000小时。 | 台 | 5
9 | 高清摄像机软件 | 1.摄像机管理软件采用B/S架构，支持通用浏览器直接访问进行管理。 2.支持曝光模式设置功能，包括自动、手动。 3.支持抗闪烁频率、动态范围、光圈、快门参数设置。 4.支持自动白平衡设置功能，红、蓝增益可调。 5.支持噪声抑制设置功能，支持2D、3D降噪。 6.支持摄像机图像质量调节功能，包括亮度、对比度、色调、饱和度。 7.支持摄像机控制功能，包括云台控制、预置位设置与调用、焦距调节等。 8.支持教师和学生的AI自动识别切换，根据部署位置、模式自主适配教师或学生的跟踪逻辑。 9.支持AI人体特征识别，能够自动识别并锁定跟踪人，人物丢失后再进入拍摄区域可以继续识别锁定进行跟踪。 10.采用教师角色识别逻辑，可基于站立姿态、面/背向状态等多维判定，快速识别教师，避免学生站立影响。 11.支持划分自动跟踪区域，当锁定跟踪人物走出自动跟踪区域时即停止跟踪，直到重新回到区域出现在画面中为止。 ★12.支持设置跟踪锁定解除时间，被锁定教师人员脱离画面跟踪区域后，在跟踪锁定解除时间到达之后自动解除人员锁定，回归默认状态，等待下一位人员进入画面中开始重新锁定跟踪。（需提供带有CNAS或CMA标识的检测报告扫描件） 13.支持五分像、七分像、全身像等多种教师图像跟踪画面模式，根据实际需要设置选用教师跟踪画面的大小。 14.支持学生智能跟踪，根据学生站立/做下动作状态，进行学生特写跟踪拍摄，并通知录播主机完成画面切换。 | 套 | 5
10 | 音频处理器 | 1.48K采样率，高速DSP处理芯片。 2.内置功放功能，支持直接对接无源扬声器进行扩音，无需额外另配功放设备。 3.至少支持4路模拟输入+1路立体声输入+2路无线输入；支持4路模拟输出+2路功放输出的音频信号处理。 4.频率响应：20-20KHz。 5.THD+N：≤0.003 。 6.动态范围：≥100dB。 7.幻象供电：支持每路独立48V幻象供电。 8.音频处理：支持DSP音频处理功能，包含反馈消除、回声消除、噪声消除等。 9.支持全功能矩阵混音功能。 10.支持场景预设功能，可通过场景预设切换相应配置。 11.USB背景音乐播放与录制功能，支持通过USB接口自动读取并选择播放U盘中的MP3、WAV等格式的音频文件。 ★12.要求整机使用平均无故障运行时间(MTBF)应≥100000小时。 | 台 | 1
11 | 音频处理与功放软件 | 1.采用C/S或B/S软件架构设计，支持对音频处理矩阵进行管理。 2.直观、图形化软件控制界面。 3.信道管理：提供输入输出信道的快捷控制方式，每个通道的处理器都可以快速直通和启用，选中不同的信道，会自动切换信道信息； 4.扩展器管理：支持通过扩展器调整输入的动态范围； 5.自动增益：支持通过改变输入输出压缩比例来自动控制增益的幅度，自动提升和压缩话筒音量，使之以恒定的电平输出； 6.压缩器管理：支持通过压缩器减少信号高于用户确定的阈值的动态范围，信号电平低于阈值保持不变； 7.均衡器管理：31段频点可单独调节增益，从而达到加强、削弱某些频点的目的，实现不同效果。 | 套 | 1
12 | 采访话筒（指向性） | 1. 单体：背极式驻极体 2. 指向性：超心型 3. 频率响应：40Hz—16kHz 4. 低频衰减：内置 5. 灵敏度≥-29dB±3dB 6. 输出阻抗≥500Ω±20% 7. 最大声压级≥130dB 8. 信噪比≥70dB 9. 动态范围≥106dB 10. 使用电源：48V 幻象电源（48V DC） | 支 | 6
13 | 桌面式触控面板 | 1.硬件设计 1）具备10英寸1280*800高清IPS屏幕； 2）存储性能：缓存容量不小于1G,存储容量不小于16G； 3）操作系统 ：Android 6.0及以上； 4）接口类型：TF 卡槽≥1，USB≥1，网络接口≥1，3.5mm耳机接口≥1； 2.整体设计 1）控制方式：支持通过网络连接进行录播主机的管理、控制； 2）电源管理：支持控制录播主机的关机、休眠、唤醒操作； 3）按键组合功能：支持最大5个功能按键组合成一个按键组合，可自定义组合按键名称、图标、按键； 4）集成录课模式控制、互动模式控制、录像资源管理等控制应用； 3.录课模式控制 1）支持通过触控面板实时预览录制信号画面，进行导播操作； 2）支持录制开始/停止、录制暂停/恢复、直播开启/关闭、电脑画面锁定/解锁等功能操作； 3）支持常用键位设置，可设置各镜头快速切换、画面布局等相关录课操作常用键位； 4.互动模式控制 1）支持通讯录呼叫功能，读取显示录播主机通讯录，并能够通过通讯录进行快速呼叫； 2）支持快速拨号呼叫功能，输入用户短号实现快速呼叫； 3）支持通过触控面板实时预览互动信号画面，实现直观互动控制； 4）支持互动过程的录制、暂停、直播等操作； 5）支持互动过程的自动导播控制、互动导播画面自由选择控制功能； 5.录像资源管理控制 1）支持录像资源管理，通过导播控制软件直观呈现当前录播主机的录像资源信息，并支持选择相关的录课资源进行回放； 2）支持录制资源下载操作，将文件下载至U盘进行移动共享。 | 块 | 1
14 | 电源管理器 | 1.向录播视频系统、音频系统、显示系统提供统一的至少八路电源管理； 2.支持对录播系统控制功能，实现通过录制面板一键启动录播系统相关设备的电源； 3.支持时序电源控制功能，每路延迟一秒，可编程控制； 4.具备内置光电隔离模块，保障负载运行安全； 5.支持提供1路最大电流da'yu'deng'yu≥10A的电源输出接口； 6.支持RS-485/RS-422/RS-232 等控制协议。 | 台 | 1
15 | 资源平台主机 | 1、设备高度 ≤1U,嵌入式ARM架构设计，支持Linux系统等; 2、主机出厂内置直播、点播、视频存储、视频管理、视频发布功能。 3、支持基于FLV、HLS主流协议直播技术，无需安装插件即可进行跨平台(Windows、Linux、10S等)视频点播观看。 4、支持直播权限及密码设置，让直播信息更加安全。 5、存储容量4TB SATA 7.2k 3.5in; 6、网络支持 RJ45 千兆网口; 7、支持两个以上USB2.0接口: 8、支 Rst 设备-键复位功能: 9、采川安全电压不人于 DC36V 供电，节能环保，采用无风扇设计，低噪音 : 10、支持流媒体转发、直播、点播功能，单台主机支持不少于 200 点转发直播、支持大规模点播 : ★11.要求整机使用平均无故障运行时间(MTBF)应≥100000小时。 | 台 | 1
16 | 校园教学视频资源管理平台 | 1.信息管理功能 （1）录播管理：支持把录播设备接入平台，实现自动转码、无缝直播点播，并具备直播和点播功能。支持对录播进行远程关机、休眠唤醒、启动录制等操作。 （2）多级平台对接：支持校平台与上级区平台进行对接，校平台资源可像区平台提交数据资源。 （3）录制预约：平台支持用户远程进行在线录课预约，可实现单个或批量预约；支持预约信息的申请。支持用户手机扫码预约录制，扫码后手机端填写录播预约信息即可快速完成预约，录制结束后也可扫码在平台回顾或下载已录制的视频。 （4）资源颗粒度管理：支持视频资源多维度分类，如按年级、学科等分类管理，支持用户自定义分类类型。并支持根据发布时间、用户推荐度和点击热度的不同维度在平台呈现。 （5）视频专辑：支持用户可灵活创建各种视频专辑，并自定义专辑类型，可将一同类型的视频进行归类，便于视频的归整和便捷查询。 （6）公告发布：平台首页提供公告模块，支持通过平台发布校务公告、活动通知、时势新闻等多种类型公告。公告支持按定义的类型进行归类查询，支持用户自定义公告类型。 （7）自动转码功能：支持视频下载、上传、编辑、管理。可实现所有主流视频文件格式自动转码，包括asf、mpg、rmvb、mov、rm、avi、3gp、wmv、flv、mp4等，可设置下载及观看权限，可设置高标清转码清晰度码流。 （8）★虚拟切片：支持视频自动划分知识点和教学环节片段，且不破坏视频原来的完整性。支持快速点击知识点、教学环节跳转到相应节点播放。支持对上传的视频添加和修改“知识点”和“教学环节”。（需提供产品功能截面截图进行佐证）。 （9）★教学行为分析：支持弗兰德斯教学行为分析法（S-T），平台根据跟踪数据生成S-T曲线图，帮助用户进行教学技能提升和评估。S-T行为数据支持后期在线编辑修改，便于教师进行错误修正。（需提供产品功能截面截图和带有CNAS或CMA标识的检测报告扫描件）。 （10）文件检索：支持关键字搜索功能，用户可直接在资源管理平台的页面搜索框输入关键字，对某个视频标题、知识点进行搜索。 （11）一键置灰：支持平台肤色一键置灰功能，切合特殊纪念日氛围。 （12）指定播放：支持设置指定播放源，用户点击任意视频均强制播放指定视频源，便于学校进行重要视频的统一播放和管理。 （13）★流量统计：支持平台对用户访问数、页面访问量进行数量统计，访问流量数据可按日、周、月、年、总浏览数进行分类统计。支持以曲线图形式展现10天内的访问流量变化趋势。支持对视频直播量、点播量统计。（需提供产品功能截面截图进行佐证）。 （14）存储管理：平台支持自定义视频的保存期限，支持永久保存，支持自定义视频保存天数期限，到达期限后自动删除；同时支持平台对录播内的视频保存期限进行管理，支持永久保存和自定义期限并在到达期限后录播自动删除视频文件。 2.直播点播功能 （1）基于FLV、HLS主流协议直播技术，无需安装插件即可进行跨平台（Windows、Linux、IOS等）视频点播观看。 （2）支持流媒体转发服务，平台支持不少于200点以上高清直播功能。 （3）集群技术：支持直播集群技术，以支持系统的横向拓展，随系统应用规模的拓展逐渐增加转发服务器以支持更大规模直播。 （4）多码率支持：点播视频时可根据网络情况在播放器窗口进行高标清切换观看。 （5）支持直播权限及密码设置，让直播信息更加安全。 （6）支持上传教案、课件等视频附件，附件可与视频进行绑定。支持word、excel、ppt、PDF、jpeg等格式。用户在点播视频时下载附件。 （7）提供视频转发分享功能，支持二维码分享和一键转发分享至新浪微博、QQ、微信等社交平台中。 3.微课管理功能 （1）提供微课管理模块，支持自定义微课时长限制，在规定时长内的视频上传平台后自动归类到微课模块当中，并支持按学段、学科进行自动归类整理。 （2）提供专业微课录制软件，支持直接从平台下载微课录制软件并安装于笔记本电脑中。微课视频录制完毕后支持一键上传到平台，或下载到本地电脑保存。 （3）微课录制软件需满足包括教师头像、实物展台、课件PPT在内的三路视频源切换及组合布局录制，支持课件与老师画中画模式。 （4）支持PPT课件导入、课件批注，在微课录制的同时支持PPT分页预览，并进行切换录制。 4.移动APP应用服务 （1）提供自主研发的平台移动端APP，支持Android系统，可与视频资源管理平台对接。 （2）移动端APP应提供视频在线直播、视频点播、专辑点播等功能。 （3）移动端同步支持虚拟切片功能，实现知识点的快速跳转观看、学习，提高学生的学习效率。 （4）支持移动端APP点播视频时查看视频信息、视频附件。 5.其他要求 （1）为了保证系统兼容性，要求平台与录播主机为同一品牌。 | 套 | 1
17 | 互动电视 | ≥65英寸高清液晶屏；分辨率支持1920*1080；输入接口：HDMI；支持壁挂式或吊挂安装；配置对应支架 | 台 | 1
18 | 无源音箱 | 主要功能特点： 立式多媒体音箱；采用一只低音单元，两只纸盆高音，动态性能良好；箱体结构采用计算机CAD辅助设计；分频器经过专业扬声器测试系统调校、检测；音质清晰自然、人声表达准确；适用于小型会议室扩声。 主要技术参数： 额定功率：100W；最大功率：200W；阻抗：8Ω；频率响应：75Hz-20kHz；系统类型:8寸二路二单元；高音单元： 3寸纸盆高音×2，8寸低音×1；最大声压级：105dB；灵敏度：90dB/1W/1M；箱体型式：倒相式；箱体及外饰： 高密度中纤板（黑色）箱体，钢网；安装：右侧10CM孔距2个M8吊点，底部有2个M8吊点；箱体尺寸：270*240*420(单位：mm)；重量：6.7kg/只。 | 对 | 1
19 | 麦克风 | 1、工作频率与连接特性，采用 UHF 频段无线传输技术，支持单话筒与任意接收机自由配对，实现设备间即连即用的灵活协作； 2、无障碍环境下有效传输距离≥40 米，拾音半径≥30cm，满足中小型空间的音频采集需求； 3、主动式 NFC 近场对频技术，通过物理接触触发配对，彻底杜绝邻近房间的串频干扰问题； 4、内置≥600mAh 高容量锂电池，支持≥6小时连续工作续航（典型工况）； 5、搭载低功耗 OLED 显示屏，实时显示电量、频道、连接状态等信息，兼顾信息可视化与能效优化； 6、信噪比：≥85dB ¦ 动态范围：≥82dB ¦ 采样频率：48KHz； ★7、支持 "一发多收" 工作模式，单话筒可同时适配多台接收机协同工作，满足多设备音频分发场景（需提供带有CNAS或CMA标识的检测报告扫描件）； 8、内置 AGC 自动增益控制模块，实时动态调节输出音量，避免突发音量对听力造成损伤（特别适用于教育场景）； 9、集成人声频谱优化算法与动态反馈抑制技术，有效提升语音清晰度并抑制环境啸叫，确保扩声系统稳定运行； 10、标配可调节背夹组件，支持领夹式、手持模式及头戴麦克风外接（3.5mm 音频输入接口）； 11、创新磁吸式配件系统，通过磁吸背夹实现服装表面快速佩戴，支持胸前悬挂等多元化使用场景； ★12、具有人声还原度处理功能及主动动态反馈抑制功能,最大限度还原人声及有效防止啸叫;（投标时提供带主动动态反馈抑制技术及人声还原度功能类证书或软件功能截图）； 13、配备 Type-C 标准充电接口及镀金外置充电触点，支持有线充电与触点式充电双模式，满足不同使用环境的续航需求； | 只 | 1
20 | 接收器 | 1、UHF 专属频段设计，采用 UHF 频段信号传输，精准规避 4G/5G/6G 手机工作频率范围，从物理层隔绝移动终端信号干扰，保障复杂电磁环境下的稳定连接； 2、全频段高保真响应支持 20Hz-20KHz 宽域频率响应，完整覆盖人耳听觉范围，实现原声信号的高还原度传输，满足音乐监听、会议扩声等专业音频需求； 3、双模可配置输出，支持模拟音频（3.5mm 接口）与数字音频（USB 接口）可切换输出模式，兼容传统音响设备与现代数字化音频系统，适配多样化设备连接场景； 4、OLED 可视化终端配备高对比度 OLED 显示屏，实时显示当前工作频道、对频状态、剩余电量（百分比显示）及信号强度； 5、支持外接数码管模块扩展显示频道信息，满足远距离或多视角查看需求； 6、标配 3.5mm 音频输出接口，适配耳机、音箱等通用音频设备； 7、双按键智能调台内置两个可编程功能按键，支持快速设置并存储常用接收频道，通过短按 / 长按操作实现频道的一键切换或手动搜索，提升操作效率； 8、提供插针输出接口（适配专业音频设备）与双面可插 USB 接口，满足墙面壁挂、桌面摆放等不同安装形式的连接需求； 9、USB 接口支持 "供电 + 模拟音频" 与 "标准 USB 音频" 两种预置模式（免驱动即插即用）； ★10、内置免驱动 PPT 翻页接收模块，可直接适配主流翻页笔设备，支持幻灯片翻页等演示功能，助力高效会议场景应用（需提供带有CNAS或CMA标识的检测报告扫描件）； 11、Type-C 标准化供电，采用行业通用 Type-C 接口供电，支持 5V/1A 稳定输入，兼容市面 99% 的充电器及移动电源，接口插拔寿命超过 10000 次，保障长期高频次使用可靠性； | 台 | 1
21 | 无源感应终端 | 1、采用全圆形架构，主体直径严格界定为70-80mm区间，构建超大感应操作平面。边缘采用2.5D圆弧过渡设计，曲率半径5mm，有效避免直角边缘对安装表面的划伤； 2、感应通讯模块基于高频段技术，内置 1KB EEPROM 存储单元，支持 212kbps 数据传输速率，单次完整读写周期≤80ms，擦写耐久性测试达 150 万次循环，满足日均 200 次以上高频对频需求； 3、靶向感应系统中心设直径 15mm 黄金感应靶点，触发条件：发射端垂直贴近靶点距离≤4mm 时，20ms 内激活 AES-128 双向认证协议，对频成功时设备反馈 8kHz 蜂鸣信号，反向对频响应时间＜150ms； 4、环境适应性能无源工作架构纯无源设计（无内置电源），依赖外部设备 1.5-5V 电磁能量激活，静态功耗＜1μW。宽温工作范围：-25℃至 + 65℃（存储温度 - 40℃至 + 85℃），相对湿度 10%-90%（无冷凝），通过 IP54 级防尘防水测试，在金属柜体表面的感应效率衰减≤15%； 5、支持记号笔标记与标签粘贴，投影强光下反光率＜8%，适配弧形讲台（最小曲率半径 200mm）、凹凸设备面板等复杂表面安装，不遮挡教学视线。 | 个 | 1
22 | 多媒体讲桌 | 1、钢木结合材料一体成型；桌体采用1.5mm冷轧钢板；附锁钥匙3只；桌面采用木黄色耐划木质材料，扶手采用橡木扶手，L型橡木装饰板；提供左右扶手让演讲者握扶，尺寸60x600mm；前置活动L型板，方便学校LOGO安装。 隐藏式滑轨抽屉，可容纳键盘、鼠标、控制面板 ；键盘架下方隐藏储物抽屉；右侧具有抽拉式抽屉，可放置实物展示台。 | 台 | 1
23 | 机柜 | 高度：≥1200mm 宽度：≥800mm 深度：≥600mm 。至少不低于22U，玻璃前门。 | 台 | 1
24 | 系统集成 | 水泥自流平地面，厚度为2mm；地面耐磨漆三遍（房间面积：97.19㎡） | 项 | 1
25 | 系统集成 | 安装调试，设备线材及辅料 | 项 | 1
小计2
（二）智能批阅系统
1 | 智能批阅系统 | 一、硬件配置要求 1.扫描速度：不低于60ppm/120ipm； 2.扫描分辨率：需支持300x300, 600x600dpi图像输出； 3.ADF容量：≥150张（纸张克重65-80g/m2）； 4.扫描兼容性：需支持TWAIN/WIA/CIA标准； 5.打印速度：≥40ppm； 6.需支持A3,A4,8K,16K,B4,B5纸张类型扫描，支持在 8K、16K、B4 规格范围内自定义尺寸大小； 7.需支持网络协议TCP/IPv4, TCP/IPv6； 8.需支持网络打印协议LPD,IPP,PORT9100,WSD； 9.打印技术：需采用冷印喷墨技术，支持打印过程中无需预热，快速从休眠模式完成启动； 10.CPU:不低于8核，自带集成显卡； 11.内存：≥8G DDR4； 12.硬盘：≥128G固态硬盘； 13.全机接口至少包含HDMI*1、USB2.0*2、USB3.0*2、RJ45； 14.液晶显示屏≥21.5英寸，分辨率≥1080*1920，触摸式电容屏； 15.亮度≥250nits(尼特)。 二、软件功能要求 1.作业数据采集与批阅 1）学情采集 ★(1) 需支持不依赖于题库选题组卷、不依赖于特定排版制卡，即可进行作业或试卷数据采集；需支持教师无需通过定位点、二维码或数据线，无需扫描空白卷即可进行作业或试卷数据采集；需支持对作业纸张中复杂版面的分析与图文识别。（需提供系统功能截图） (2) 需支持学科、年级、班级、作业类型信息的数据采集。 (3) 需支持不少于两门学科答案卷黑笔、蓝笔、红笔手写识别；需支持答案卷和学生卷学情数据采集。 (4) 需支持单面、双面纸张的数据采集。 (5)需提供学生手写姓名、作业号自动识别功能，支持教师手动匹配学生姓名。 (6) 需支持分批次扫描采集同一班级不同学生的作业并自动汇总。 (7) 需支持查看已创建的作业任务记录，支持按年级、学科、状态筛选任务列表，支持删除任务。 2）智能批阅与留痕打印 (1) 需支持小学4~6年级数学学科学生手写选择题、判断题、填空题、解答题结果的智能批改，需支持在系统智能批改后，学生作答原卷显示留痕渲染，并支持留痕打印。 (2) 需支持小学4~6年级英语学科学生手写选择题、填空题、单词拼写、完成句子、作文的智能批改，其中英语作文需支持原文修正和逐句批改，其中逐句批改至少包括语法错误、书写建议、用词建议维度的精批精改。需支持在系统智能批改后，学生作答原卷显示留痕渲染，并支持留痕打印。 (3) 需支持教师通过移动端APP，采用批对错或打分的批改方式，按班级对数学学科证明题、作图题，物理作图题进行云端阅卷。 (4) 需支持作业同时保留移动端APP云端阅卷痕迹与设备智批结果，进行完整留痕打印。 (5) 需支持教师在打分的批改方式下，自主设置每道题目的满分值，支持设置打分间隔。 (6) 需支持教师在批对错的批改方式下，选择打印学生等级评价或正确率，支持自定义设置等级评价规则。 (7) 需支持教师在打分的批改方式下，选择打印作业总分或得分率。 (8) 需支持切换题目或切换学生进行云端阅卷，支持教师重新批改题目。 (9) 需支持系统显示批阅任务队列，支持实时查看设备整体批阅进度总览。 (10) 需支持教师设置批阅任务留痕打印时间段，支持消息通知提醒。 ★(11) 针对A4、A3、8K、16K、B4、B5标准尺寸纸张、可智批学科的学生作业，需提供原卷双面留痕打印功能。（需提供系统功能截图） (12) 需支持教师自定义设置介于B5和A3范围内的非标纸张尺寸；需支持系统读取教师自定义设置的非标纸张尺寸后，在学生原卷上双面留痕打印。（需提供系统功能截图） (13) 需支持教师选择对错样式，以及灵活选择放入学生原卷或放入空白纸进行批改留痕打印。 3）批阅流程智能优化 (1) 需支持对教师卷出现的异常卷面进行检测，如学科选择不匹配、扫描图像歪斜、扫描图像残缺、答案书写不规范的异常卷面情形。 (2) 扫描过程中，需支持对学生作业与教师答案卷不匹配、作业放置不规范、作业歪斜、作业破损、作业残缺异常情况进行智能检测，并支持定位到异常卷。 (3) 针对学生作业扫描图像异常情况，需支持确认图像无误或重新扫描。 (4) 针对批阅过程中检测到的教师卷或学生卷异常情况，需支持推送微信公众号消息提醒。 (5) 需支持异常学生卷未处理情况下，已批阅学生卷按正常流程进行留痕打印。 2.校本资源共建共享 1）个人资源建设 (1) 需支持教师通过扫描方式，实现教师集体教研的校本作业和教师个人设计作业自动录入设备客户端的资源分享库。 (2) 需支持教师删除个人扫描的资源图像，需支持教师查看预览扫描的作业或试卷。 2）资源分享 (1) 需支持教师分享扫描的资源，支持选择分享到备课组、分享到学科组分享范围。 (2) 需支持教师通过资源分享库中已有资源快捷创建作业批阅任务，需支持教师查看分享资源的来源。 3.学情大数据应用 1）作业讲评讲义 (1) 需支持基于学生作业批阅结果生成班级作业成绩单，包括作业小题正确率或得分率明细、学生个人正确率或总分明细功能。 (2) 需支持自动生成班级讲评讲义，学生批阅结果有修改时讲义实时更新。 (3) 需支持预览讲义，讲评讲义内容包括未提交学生名单、学情指标、共性问题讲评建议。 (4) 需支持按班级筛选查看成绩单和作业讲评讲义。 (5) 需支持打印班级成绩单和作业讲评讲义，支持设置打印纸张大小为A3或A4，以A4大小纸张打印成绩单时支持选择横纵方向。 2）作业报告 (1) 需支持教师查看班级单次作业的批阅报告，报告包括学情概览、学生成绩单、共性问题讲评建议及答题详情。 (2) 需支持自动统计班级学生成绩单，包括每个学生的正确率或得分率，以及渲染留痕的作答原卷。 (3) 需支持统计学生作业提交情况，包含已提交人数、已提交和未提交的具体名单。 (4) 需支持统计班级平均正确率或得分率、提交率。 (5) 需支持教师查看已批阅学生的作业等级学情分布情况。 (6) 需支持教师查看班级共性错题、每道试题的班级正确率或得分率及学生的作答统计。 (7) 需支持校长、年级主任、学科组长、备课组长、班主任管理角色查看班级单次作业的批阅报告。 (8) 题目讲评场景下，需支持教师查看每道题的学生作答结果原卷。 ★(9) 需支持报告数据下载功能，支持按小题统计试题详情、学生详情、作答详情数据，包括题号、题型、年级正确率、班级正确率、答对人数、答错人数、答错学生名单维度呈现。（需提供系统功能截图） (10) 需支持按班级批量下载学生批改原卷。 (11) 需支持家长/学生查询单次作业报告，包括整卷正确率、各题作答对错情况、原卷批阅结果，英语作文报告支持查看作文原文、作文总评及逐句批改情况。 3）错题本 (1) 针对已批阅完成的作业，需支持班级共性错题自动收录，支持查看错题的题干、题型、班级正确率信息。 (2) 需支持根据错题来源、时间、题型多维度筛选班级错题。 (3) 需支持教师筛选班级错题组成错题巩固作业，生成打印任务，并推送到批阅机。 (4) 需支持以word格式下载错题巩固作业文件。 (5) 需支持教师通过批阅机预览错题作业内容，支持教师设置打印错题作业。 (6) 需支持错题巩固作业扫描、数据采集和批阅，并生成作业成绩单、讲评讲义和学情分析报告。 | 台 | 1
小计3
（三）智慧课堂
1 | 体系化课程资源系统 | 一、资源服务 （一）电子教材 ★1、需支持小学学段学科纸质教材电子化，为每个教师账号提供至少10本电子课本下载权限，其中语文、英语、音乐支持点读功能，点读电子教材支持分句、段、篇章进行点读；(需提供系统功能截图) （二）同步教学资源 1、需提供同步教学资源，资源类型包括但不限于PPT素材、文本、图片、音频、视频、动画，提供不少于3个学科同步教学资源，包括：语文、数学、英语；教学资源需支持按照关键词检索，包括但不限于教学设计、知识讲解、拓展素材、测试训练； （三）专题资源 1、需支持为教师提供对应专题资源，包括但不限于涵盖语文常用字笔顺库资源；需支持为小学语文、数学、英语学科提供微课资源库。 二、校本资源库 （一）资源储存 1、校本资源库可用于存储本校上传的各类教学资源，包括同步教材的教学资源、学校自定义校本课程资源、教师个人的教学资源；资源格式支持文本、表格、课件、图片、视频及音频。 （二）资源使用 1、需支持教师按目录检索条件查找资源，支持对资源筛选排序，支持对校本资源进行预览、保存至个人网盘及导出功能。 （三）资源分享 1、需支持本校教师将个人教学资源分享至校本资源库，需支持教师将校本资源分享给其他教师。 三、个人资源库 （一）个人资源库 1、需支持教师对个人资源进行上传、存储和管理，需支持教师在个人资源库新建文件夹储存资源，支持将云端资源、校本资源存入个人网盘，个人网盘存储空间不小于20G。 （二）个人资源使用 1、需支持单个资源或文件夹整体导出至本地电脑，并支持用户进行资源及文件夹的重命名、移动、删除操作。需支持教师对个人资源进行分享，可分享给学生、教师或分享至校本资源库。 | 套 | 1
2 | 线上智慧作业系统 | 一、习惯练习 1、需支持教师布置学习成长类任务，如每日阅读、每日练字、每日朗读及自定义习惯练习。需提供习惯养成、体育锻炼、艺术素养，体现五育的常用模板。 2、需支持教师设置发送时间、打卡频率、打卡次数、打卡学生范围、学生提交方式、是否允许补打卡、学生成果是否公开、是否允许评论、是否允许学生撤回重做，需支持设置打卡时间提醒。学生按照教师的要求以图片、文字、音视频任意组合的方式进行打卡。 3、需支持教师查看班级打卡情况，包括每日打卡情况、打卡排行榜、按时榜、优秀榜和每人历次打卡详情，支持教师对打卡作业进行点评、标记优秀、打回，需支持教师再次布置作业、撤回、催交作业，学生之间支持互赞互评。 二、综合实践作业 1、需支持教师布置综合实践、分享展示、日常教学多样化作业，需支持教师上传图片、音视频、文档学习资料，设置作业发送时间、学生作业是否相互可见、指定作业提交方式、是否允许评论。需支持教师将作业发布给全年级、授课班级、班级小组、个别学生。 2、需支持学生按照教师的要求，选择图片、文字、音视频任意组合方式提交作业，需支持学生相互鉴赏，互赞互评。需支持教师作业催交、批量点评、打回重做、图片批注、文本点评、语音与图片点评（仅app端功支持）、标记优秀、典型作业供课上展示讲评，分享报告给家长。 三、语文朗读训练 1、需支持语文朗读、背诵智能检查，系统需提供语文部编版课文内容及经典国学内容，支持教师跨章节选择课本内容、自定义拓展内容及国学经典内容相结合的方式布置朗读、背诵作业。 2、朗读作业提交后，系统需支持从流畅度、完整度、准确度方面进行综合评价，指出声母韵母存在的问题、将优秀发音部分标注颜色，形成班级与个人作业报告。 四、英语朗读背诵 1、需支持英语朗读、背诵智能检查，需提供10个以上英语主流教材版本的单词与课文内容，需支持教师跨章节选择教材内容、自定义拓展内容两者相结合的方式布置朗读、背诵作业。单词练习需提供发音评测、听音选词、中英互译、补全单词题型，考察词语掌握情况。情景对话需创设人机对话、角色互换的口语练习环境。课文朗读、背诵需支持分句与全文两种模式。 2、朗读作业提交后，系统需支持从流畅度、完整度、准确度方面进行综合评价，将优秀发音部分标注颜色，形成班级与个人作业报告。 五、语文报听写 1、需支持语文报听写智能批改，提供部编版教材的同步字词，需支持教师选择教材同步、自定义字词两者相结合方式布置报听写作业。 2、需支持两种报听写模式：基于学生终端书写时，系统需支持智能批改，基于纸质书写时，需支持学生自主标记错字。系统需支持学生查看自己的错字书写笔迹动画，以及正确笔顺动画，系统需支持生成班级与学生个体分析报告、统计高频错词。 六、速算本智批 1、需支持纸质速算作业智能批改，需支持教师自由选择布置单次速算练习、整本速算打卡两种方式作业，并支持智能批改。 2、需支持学生基于纸质速算本作答并拍照提交，系统需支持常见口算题型（四则混合运算、分数、解方程、竖式）自动批改。对于因字迹不规范引起的误判，需支持学生手动改判，系统生成作业报告并支持学生之间互赏互评互督。 七、语文作文智批 1、需支持语文作文智能批改，需提供语文部编版3~6年级同步语文主题作文要求、写作指导、优秀范文供教师一键选择布置。需支持学生通过拍照录入和语音录入两种方式提交，学生拍照上传后，需支持根据照片中作文的段落进行识别分段。 2、习作提交后，系统需支持即时智能批改反馈，指出文中的描写手法、疑似病句，并从题意符合度、基础表达、行文规范多维度综合评价及智能点评，支持教师针对性点评以及学生之间互赏互评。 八、同步练习 1、需支持教师布置在线同步练习，需支持教师按照教材章节选择试题，需支持根据题型、难易度、是否布置过信息筛选。题型需支持选择、填空、判断、连线、排序、听力、阅读理解常见题型。 2、学生提交作业后，系统需支持智能批改反馈，并生成分析报告，需支持学生查看错题、自主订正错题，需支持教师查看班级整体与学生个体报告，了解每题的正确率与错误学生名单并进行针对性讲解辅导。 九、专项闯关练 1、需支持专项闯关式练习，支持教师基于某个特定主题，将多份学习资源、多份多类型的作业以关卡的方式进行灵活组织，并形成任务合集布置给学生。 2、系统需提供闯关排名的趣味作答方式，学生提交作业后，支持智能批改作业，并可即时批改反馈学情报告，支持教师查看闯关进度、榜单和学习趋势。 3、系统需提供常用主题作业包，方便教师筛选引用、二次编辑发给学生，也支持教师将自主创作的主题作业包分享到本校、区域、全国。 十、答题卡练习 1、需支持自定义答题卡练习，支持教师上传任意题目内容、添加微课相关学习资料、自主设定答题卡、设置标准答案、设置答案公布时间，答题卡需支持选择题、判断题、填空题、简答题常见题型。 2、学生可通过移动端作答后，客观题系统自动批改、主观题需支持教师手动批阅、留痕、打回、标记典型操作，批改完成后系统即时生成作业分析报告。 | 套 | 1
3 | 备授课系统 | 一、备课应用及服务 （一）备授课同步 1、需支持通过云端将备课的资源同步至电子课本对应章节目录，无需拷贝。需支持新建自定义备课本，满足非同步教学场景下的备授课资源存储、同步需求。 （二）备课资源 1、需支持从云端、校本资源库、个人资源库多途径获取资源；需支持将同步资源下的资源和试题添加收藏或取消收藏。 （三）添加本地资源 1、需支持教师备课过程中从本地添加教学资源，资源格式支持文本、表格、演示胶片、图片、视频及音频。 （四）课件工具 1、需支持教师在备课中新建课件。 ★2、制作课件时，需支持使用文本、形状、思维导图；需支持上传本地的音视频、图片文件；需支持插入与课程相关的云端资源，包括：同步资源、专题资源、校本资源和我的资源，其中，我的资源包括我的备课本、我的云盘、收藏的资源以及收藏的试题；需支持插入教学课堂活动，如分类、连线、选词填空；需支持使用学科工具，如字词听写、朗读测评、平面几何、立体几何、单词听写；需支持在课件中插入作答练习。(需提供系统功能截图) 3、制作课件时，需提供多种不同风格的主题模板，制作过程中，需支持统一美化字体和全文换肤。 4、需支持课件另存为PPT格式。 （五）备课资料管理 1、需支持教师在备课资料中存储与管理个人新建课件、课堂互动、课堂活动内容；需支持按照章节目录存储备课资源。 2、需支持对备课资源进行导出、保存至云盘、分享至校本、删除及找回已删除备课资源。 二、授课应用及服务 （一）授课形式 1、需支持多种授课形式：支持电子课本、课件、电子白板、作业讲评多种授课形式。 （二）电子课本授课 1、需支持教师下载电子课本，需支持在电子课本中插入备课资源。需支持对电子课本进行画笔标注、课本批注、擦除、聚焦、翻页操作。 （三）课件教学 1、需支持课件播放预览，包括使用备课准备的资源、练习题、教学互动活动、学科工具，同时，需支持选择切换页面播放； 2、需支持教师教学过程中对课件进行写画； 3、需支持授课时调用学科工具辅助授课，包括划词搜索、中文识别、田字格、立体几何、平面几何、英文识别； 4、需支持教师在课件中添加互动表格，并设置分组互动，学生通过学生机提交作答内容，提交后系统需支持根据学生提交的作答情况快速统计计算和生成各类图表； （四）电子白板教学 1、书写工具 （1）需提供书写工具，需支持实现教学过程中选择内容、书写、擦除操作。 2、背景模板 （1）需支持≥10个白板主题模板，包括：五线谱、篮球场、点阵格、足球场。 3、白板操作 （1）书写内容需支持放大、缩小、移动3种操作，且白板需具备添加页、位置切换、保存和分享功能。 4、语文学科工具 （1）需提供语文学科工具，包括：田字格、米字格、拼音格。 5、数学学科工具 （1）平面几何工具 ①需支持多种平面图形，包括线、角、圆、多边形；需支持教师对平面图形提供不少于6种操作，包括调整大小、调整角度、调整颜色、克隆、辅助线、删除；需支持对平面图形按任意中心点进行旋转；需支持教师在原图形上绘制多种辅助线，如平行线、垂线、角平分线；通过辅助线能绘制长度相同的线段，绘制30°、45°、60°、90°角。 （2）立体几何工具 ★①需支持手绘至少6种立体几何图形并自动识别为标准形状，包括立方体、圆柱体、圆锥、四棱锥、N棱柱、N棱锥；立方体需支持≥8种图形工具操作，如堆积、构图、展开、收起、旋转、三视图、调节、填充操作；需支持在立方体任一面复制立方体形成组合图形，并能对组合图形进行360°旋转；需支持绘制立方体内部的任意切面，绘制后可自由调节；立体几何图形需支持“三视图”。（需提供系统功能截图） （3）尺规工具 ①需支持≥4种常见尺规工具，包括：量角器、圆规，需支持调整测量工具大小尺寸；需支持将测量工具旋转任意角度，并可直接输入指定旋转角度快速实现旋转。 6、英语学科工具 （1）需提供英语学科工具，包括：四线格、字母卡片。 7、艺术学科工具 （1）内置专用美术画板工具，需提供≥6种笔形；需支持≥12种画笔颜色，需支持提供调色盘；需支持对绘画内容进行擦除、一键清空、撤销、恢复、保存操作。 8、AI教学工具 （1）需支持手写中文或英文转写为印刷体，且识别为印刷体后需支持朗读、评测、生成卡片功能。 （2）需支持对手写中文或英文进行圈画，推荐相关卡片资料，中文卡片包括：拼音、笔顺、部首和结构，英文卡片包括：发音、翻译和例句。 （3）需支持对书写的中文字、词进行网络搜索。 （五）讲评教学 1、需提供对测试、练习成果照片进行对比讲评；需支持练习数据的统计和分析，需提供对应数据分析报告，方便教师讲评教学。 （六）学科应用教学 1、需提供3种以上英语学科教学应用： （1）英语朗读：需支持自定义英文文本朗读，支持男女声切换、朗读语速调整，支持教师导出朗读音频或PPT； （2）单词接龙：需支持教师选择教材同步内容的单词进行课堂检测练习，系统随机挑选学生作答； （3）单词听写：需支持教师选择教材同步内容的单词或自定义单词，进行自动报听写； （4）字母卡片：需提供26个英语字母学习趣味卡片； （5）单词测评：需支持根据教材内提供的单词进行朗读测评，并生成测评报告。 2、需提供3种以上语文学科教学应用； （1）需支持自定义中文文本朗读，支持男女声切换、朗读语速调整，支持教师导出朗读音频或PPT； （2）需支持生字、词语和课文朗读评测练习，作答结束后自动生成评测报告； （3）需支持根据教材内置的生字、词语进行课堂报听写，并支持自定义添加词语； （4）需提供小学阶段诗词学习卡片，包括诗词原文、诗词及作者简介、译文、赏析，需支持诗词朗诵、对答、背诵检测、诗词默写； 5）识字接龙：需支持选择与教材同步生字或自定义添加字词，系统可随机选择学生进行识字接龙游戏。 （七）微课录课 1、微课录制与分享 ★（1）需支持对教师授课设备屏幕进行录制，形成微课，并支持分享到班级学生、校本微课库，需支持通过二维码分享微课。（需提供系统功能截图） 2、个人微课中心 （1）需支持对微课内容（PPT、电子课本、网页、文档）进行关键帧提取，需支持通过关键帧方式定位微课内容；需支持增减关键帧；需支持微课分类管理和按微课名搜索。 三、学情服务 （一）知识点诊断 1、需支持基于备授课教材按章节和时间查看班级群体、学生个体的知识点掌握程度，需支持统计的数据来源、数据时间范围进行灵活筛选。针对薄弱知识点需支持个性辅导，需支持教师布置关联错题、分享推荐资源。 （二）学业分析 1、需支持查看班级群体及学生个体作业、考试情况，需支持统计学生的得分率、及格率、优秀率，需支持按时间进行筛选，得分率需支持按等级分布情况，需支持查看单次作业或考试的报告。 （三）学习投入 1、需支持查看班级群体、学生个体的学习投入的过程性学情，并按完成度、时长、速度、频度、稳定性、专注度六个维度对学生的学习过程数据进行分析。 （四）日常表现 1、需支持查看班级及个人日常学习过程中教师的表扬、鼓励点评情况。 | 套 | 1
4 | 多维学情诊断分析系统 | 一、数据导览 1、需支持学校管理者查看全校各年级、各学科智慧课堂使用对比分析，包括课堂授课场景中：教师授课次数、发布互动次数、学生互动参与率；作业场景中：教师布置作业次数、作业批改率、作业平均提交率与作业平均正确率。需支持查看各学科教学资源使用情况。 2、需支持教师查看授课场景中的互动参与率、资源学习场景中的资源查看率，作业练习场景中的作业提交率数据，支持查看学生不同自然周的学情波动情况，以及班级薄弱知识点。 ★3、需支持管理者选择多位教师或学生进行关键指标对比。教师对比指标需包括授课次数、发起互动次数、布置作业次数、作业批改率、分享资源次数；学生对比指标需包括参与互动次数、作业完成率、产生错题数、订正错题数、学习资源次数、自主学习时长、发现弱项数和解决弱项数。（需提供系统功能截图） 二、教学总览 1、需支持统计教师使用应用系统产生的数据排行榜，包括：授课次数、表扬次数、互动次数、布置练习次数、资源分享次数、资源引用次数、教师微课数，需支持按照学科筛选各学科教师数据分析。 ★2、需支持查看日常作业的教师布置与学生完成情况，包括：布置作业次数、作业平均提交率、作业平均得分率、具体作业明细及单次作业报告。（需提供系统功能截图） 3、需支持学校管理者查看班级资料学习情况，包括：资料分享次数、明细及对应的资料学习完成率、看懂人数、未看懂人数。 4、需支持查看备课应用数据，包括：备课教师参与率、资源引用次数、班级资料分享次数，需支持按年级和学科对比分析。需支持查看班级资料分享类型、资源类型分布。 5、需支持查看授课应用数据，包括：授课教师参与率、授课次数、授课时长、授课互动次数，支持按年级和学科分析。支持查看课堂互动类型分布、学科工具、通用工具使用分布。 6、需支持查看作业应用数据，包括：布置作业教师参与率、布置作业次数、作业提交率和批改率，支持按年级和学科分析。需支持查看作业类型分布、作业用时分布和批改分析。 三、教师分析 1、需支持查看教师授课、表扬、互动、布置作业次数与校平均值对比图；需支持根据教师授课、备课、练习批改数据生成教师优秀特质。 2、需支持按照时间、年级和学科查询教师使用智慧课堂的授课记录，包括：课程开始时间、课程结束时间、授课时长、课堂互动次数、上课人数、班级人数、上课人数占比，支持精细化筛选符合条件的课程； 3、需支持按照课程时间查询教师使用智慧课堂的备课时间及备课时长。 4、需支持教师查看分享资源的汇总和明细数据，包括：班级资料分享次数、资料学习完成率、资料看懂率；需支持按资源查看学生的反馈情况，包括：看懂人数和未懂人数；需支持对学生观看微课的暂停、快进、变速播放数据进行统计。 5、需支持教师查看布置作业的汇总和明细数据，包括布置作业次数、平均提交率、平均批改率、平均完成率和平均得分率。 四、学情总览 1、需支持教师查看班级学生日常表现，需支持查看班级所有学生练习得分率、练习提交率、练习平均完成时长、获表扬次数的排名情况。 2、需支持按班级查看学生练习耗时；需支持查看各学科练习平均提交率、练习完成平均时长、练习完成累计时长。 3、需支持教师查看各班级学生关键行为与学业数据指标，包括参与互动次数、产生错题数、订正错题数、自主答题数、答题正确率、发现弱项数、和解决弱项数。 4、需支持教师按班级、学科查看、导出各章节知识点掌握情况，并支持查看对应错题分布情况，包括题型分布、来源分布及学生掌握程度分布。 五、学生分析 1、需支持按日历模式和按日模式记录学生日常线上练习成绩和课堂表现数据，并可分享至家长。 2、需支持查看每位学生各学科作业测评得分走势与班级平均得分率对比图；需支持依据课堂表现数据和线上练习数据为每名学生生成个人画像。 3、需支持按学科查看学生练习提交情况、练习完成平均时长、各学科作业累积用时。 4、需支持查看学生在作业练习、考试场景的学业成绩、答题用时数据，并支持与班级均值进行对比。 六、学生管控 1、需支持查看学校违规用户人数，学生多媒体资源增长数量，应用使用时长排行，应用版本及ROM版本分布情况。 2、需支持按照用户名查看学生账号所属班级、最后登陆时间、设备更新时间并提供该账号下操作的具体详情。 3、需支持对学生使用设备过程中异常行为进行预警，包括：使用时长过长、安装非法应用、安装破解应用、登录本机管理、资源数量增长过多、配置代理；需支持查看有异常行为的学生及其设备信息、异常事件名称，事件时间基础信息。 4、需支持按账号、设备查看当前设备的登录记录、应用安装卸载记录、本地已安装应用、历史ROM版本、历史违规行为、设备上报记录、地理位置记录信息。 七、设备监管 1、需支持查看全校智慧课堂学生终端、教师终端的活跃数量、活跃率及平均使用时长。 八、学校全景应用数据 系统需支持统计全校智慧课堂应用班级数量、有效教师数、有效学生数。 （一）教学活动与质量分析 1、备课分析 （1）系统需支持统计教师资源引用次数及引用资源类型分析。 2、课堂授课及互动分析 （1）需支持教师统计使用系统授课次数，使用系统互动次数。 3、学科工具应用分析 （1）需支持统计教师使用学科工具总数量，并列出使用较多的工具及数量。 4、作业布置应用分析 （1）需支持统计资源推送情况，包括资源推送次数和条数；需支持统计作业布置次数和题数。 （二）学习与学情分析 1、课前预习统计 （1）需支持统计预习学习次数、预习时长。 2、课堂互动统计 （1）需支持统计学生在课堂上获取表扬的总次数与互动参与人次。 3、学生课后学习分析 （1）需支持统计学生作业、资源学习参与人数、用时及学习资源条数。 4、学生安全管控统计分析 （1）需支持统计学生终端数量，学生使用各学习模块次数。 （三）教学资源与成果统计分析 1、教学成果统计 （1）需支持统计校本资源分享次数，学校参与建设教师数。 2、校本微课统计 （1）需支持统计校本微课总数、校本微课总时长。 | 套 | 1
5 | AI通用助手系统 | 一、AI通用对话 （一）对话管理 1、需支持创建新的对话；需支持查看历史对话记录；需支持通过语音或输入文字的方式进行对话；需支持对生成的内容进行重新回答、分享、点赞、点踩、举报、复制、导出word。 2、需支持联网检索，并提供联网检索来源；需支持展示深度推理过程。 （二）教师成长智能体 1、跨学科实践：需支持基于用户输入的实践主题，生成跨学科实践活动，包括跨学科实践思路、问题构建、实践活动、活动描述、所需材料、活动步骤、实践报告撰写。 2、辩论：需支持输入辩论的主题，生成辩论双方的观点。 3、实验活动：需支持输入实验活动主题，生成实验活动内容。 4、教学反思：需支持基于用户输入的内容生成教学反思，内容需包括：教学问题、教学改进思路。 5、期末总结：需支持输入期末总结相关的信息和要求，生成对该期末的工作总结，包括班级情况、班级管理和教学策略。 （三）教师教研智能体 1、课题灵感：需支持基于用户输入的内容，生成与课题研究相关的框架思路，内容需包含：研究目的、研究方法、研究计划。 （四）教师日常工作智能体 1、班会设计：需支持基于用户输入的内容生成班会设计，内容需包含：主题、内容、时间安排、班会效果评估内容。 2、班级文化墙：需支持输入班级文化墙主题，生成文化墙内容。 3、新学期开学典礼：需支持输入新学期开学典礼主题，生成开学典礼内容。 4、备考励志语录：需支持输入备考主题，生成备考励志语录内容。 5、活动发言稿：需支持输入活动主题，生成活动发言稿内容。 6、家长会发言稿：需支持输入家长会主题，生成家长会发言稿内容。 7、家校沟通：需支持输入沟通主题，生成家校沟通计划及内容。 8、家访记录表：需支持输入家访人相关信息，生成家访记录表内容。 9、家访沟通提纲：需支持基于用户输入的要求生成沟通提纲，包括：开场白、家校合作建议内容。 10、群通知助手：需支持输入群通知的主题，生成群通知公告内容。 11、心理及行为干预：需支持输入学生情况，生成心理及行为干预措施。 12、学生沟通：需支持输入学生情况，生成学生沟通辅导内容。 13、学生评语：需支持基于用户输入的内容生成学生评语。 二、AI全学科资源检索 1、需支持基于用户输入内容指令后，检索与其指令相关的教学资源； 2、需支持对检索后的资料进行预览查看，预览详情中支持显示知识点、预览量、下载量、大小的字段。对于音频视频文件可以直接点击播放查看视频内容，也同时需支持音量放大减小。 3、需支持针对检索出来的资料进行保存到云盘和保存到备课本。 4、需支持对当前检索结果评价，支持点赞点踩。 | 套 | 1
6 | 智能教学管控系统 | 1、采用自研技术和投屏软件，能够在不采用第三方Miracast或AirPlay投屏器设备或者第三方投屏软件的条件下，无需任何设置和切换，实现主流的智能设备跨平台屏幕投射；实现板书书写、课件讲解、图片批注教学内容的投屏展示。 2、需实现投屏自愈功能，实现由于网络故障而导致的投屏问题在网络恢复后自动恢复投屏。 3、需支持根据教师需求调整投屏的清晰度和声音播放（支持音响和平板的播放切换）；需支持教师教学内容全屏幕的展现。 4、需支持以教室为单元的高密度无线环境快速部署，实现有线网络、无线网络的兼容；支持2.4GHz、5GHz射频，实现多个教室设备的集中管理功能。 5、需支持对多个无线SSID（网络名称）、信道的自定义功能，实现安全密码管理、加密和移动设备MAC地址的绑定。 6、需支持管控教室网络的互联网接入。 7、教师终端在有互联网时提前完成账号登录以及课件下载后，需支持教室在有局域网无互联网的情况下，有效保证教师正常教学活动不受影响：课件的正常播放、任意书写、白板讲解、图片批注、实物投影、微课录制，师生互动，保证无线投屏正常应用。 8、需支持对教学过程中产生的数据进行存储、定时清理，并且能够联网上传，支持客户端静默升级。 9、需支持设备远程集中管控，可实现设备远程和定时开关机、支持网络安全管理，实现网络白名单设置和网络访问日志查看、支持设备智能故障告警、设备状态监测、软件运行控制。 | 套 | 1
7 | 师生互动动态反馈系统 | 一、备互动 1、需支持教师提前准备互动内容，需支持题库选题和教师自定义出题，需支持教师把提前准备的内容保存到电子课本相应位置。 2、需支持教师在课件中插入试题、连线多种类型的互动。 二、发起互动 1、需支持教师发起课堂互动，包括：随机选人、投票、抢答、讨论、全班作答、分组作答；互动题型需支持客观题和主观题，客观题需支持单选题、多选题、填空题、判断题，主观题需支持拍照上传纸笔手写作答结果，需支持教师对作答结果进行批注。 2、需支持分组教学，创造合作探究学习氛围；需支持固定或临时小组分角色在线讨论，需支持教师在发起分组讨论时插入相关学习资料，且学生可以查看相关资源，开始讨论后，需支持在线交流。 3、主观题互动作答时，需支持教师查看学生作答情况，并在结束互动后进行批注讲解。 4、需支持教师在课堂上对学生表现进行点评，包括表扬学生，需支持将学生作答结果设为答案，并支持批注讲评。 三、即时报告与互动报告 （一）即时报告 1、需支持作答结束后即时生成互动报告，报告包括：作答情况、总人数、参与人数、单选项正确率、正确及错误学生名单信息；抢答题需支持查看学生抢答结果；需支持查看投票结果；需支持教师进行批注，批注笔迹可保存；需支持查看题库互动题目解析，支持查看学生主观题的作答结果和支持学生批注作答回放学生批注笔迹。 （二）互动报告 1、需支持历次互动记录，包括互动类型、题目和互动活跃度信息。题库互动需支持教师查看学生各知识点正确率以及各题目学生正确率统计，需支持本地存储和云端存储。 四、屏幕推送 1、需支持教师将教师端屏幕推送到学生设备上进行实时展示。 五、课堂分享 1、需支持教师将电子课本、PPT、白板、第三方应用的截图分享给学生。 六、课堂管控 1、需支持教师针对加入的学生或单个学生进行锁屏和解锁控制，需支持教师在线巡视学生屏幕。 2、需支持教师选择学生屏幕展示，由学生讲解，需支持不少于2位学生同时进行展示。 3、学生加入课堂后，需支持学生设备掉线后对教师进行提醒； 4、开始上课时，需支持教师禁止其他班级的学生加入课堂。 | 套 | 1
8 | 智慧课堂教学主机 | 1、CPU：≥四核处理器，主频≥2.5GHz; 2、运行内存≥4GB DDR4。 3、存储容量≥128GB SSD。 4、分辨率支持：需最小支持 HDMI：3840×2160；VGA:1920×1080。 5、工作频段：需支持 2.4GHz 和 5GHz 频段。 6、射频数量：需支持双射频，一路 2.4GHz 和一路 5GHz。 7、无线速率：需支持802.11ac Wave 2 标准，整机速率不小于1200Mbps。 8、终端连接：需支持不少于 60 个终端同时接入使用。 9、接口要求：HDMI 不少于 1 个、VGA 不少于 1 个、MIC-IN & AUDIO OUT 不少于 1 个、USB 2.0 不少于 2 个、USB3.0 不少于 2 个、RJ45 不少于 1 个。 | 套 | 1
9 | 移动教学应用系统 | 一、应用场景切换 1、需提供教学应用模式的切换，支持根据教室硬件设备情况选择大屏教学应用场景或平板教学应用场景。 二、无线投屏 （一）投屏授课 1、需支持移动终端扫码连接课堂，首次匹配后，再次连接无需扫码连接，支持根据历史记录连接。 （二）投屏自愈 1、需支持因网络故障而导致的无法投屏问题，在网络恢复后自动恢复投屏，无需教师其他操作，实现投屏自愈功能。 （三）教学内容投屏 1、需支持教师设备白板、电子课本、课件、图片教学内容投屏展示。 （四）反向操控 1、需支持教师设备内容投屏后，大屏反向操控教师设备内容。 三、资源的下载、获取、分享与云同步 （一）电子课本资源下载 1、需支持教师下载多学科电子课本；需支持在电子课本中添加云端、个人网盘、本地的教学资源。 （二）教学资源的获取 1、需支持教师从资源中心的云端、个人网盘、本地途径快速引用教学资源；需支持将资源中心的云端资源添加至备课本、下载至个人资源库中。 （三）教学资源的分享 1、需支持将个人备课本、个人网盘中、本地的资源分享到学生、其他教师、校本，便于学生课前预习或课后复习巩固；需支持通过分享记录查看学生掌握情况和课前预习情况的结果。 （四）教学资源云同步 1、需支持提供个人网盘和个人备课本，需支持教师按照教材章节目录结构化或自定义存储资源文件；需支持教师备课环节实现云端同步，移动终端同步显示并支持下载使用云同步的资源。 四、授课应用 （一）课本授课 1、需支持电子课本进行授课，支持教学工具对课本进行书写批注、文本批注；需支持显示课本缩略图，并提供课本目录，支持教师快速切换定位课本位置；需支持对课本内容进行聚焦放大呈现，聚焦内容保留电子课本原清晰度和保持语文、英语电子课本的原有的点读功能。 （二）课本点读 1、语文、英语、音乐三大学科提供语言学习资源支持点读功能，支持分句、段、篇章进行点读，朗读的过程中支持暂停和播放。 （三）文档播放 1、需支持ppt、word文档的打开与播放，ppt在使用状态下能放大缩小，支持保存ppt标注的笔迹内容。 （四）拍照讲解 1、需支持调取移动端设备摄像头，拍摄学生课堂练习、测验、试卷内容进行拍照讲评；需支持从图库调取图片，快速上传至教室设备展示；需支持图片旋转、缩放、批注。 （五）实物展台 1、需支持调取移动端设备摄像头，录制或拍摄课堂实验、活动场景；需支持拍摄画面同步显示在教室设备。 （六）电子白板 1、需支持电子白板放大、缩小、多向移动、自由批注、擦除操作，能够保留原书写笔迹，实现解题过程的完整展现；需支持在使用电子白板教学时调用学科工具，支持田字格、量角器、直尺、平面图形、立体图形学科工具；需支持调取相册图片插入白板，针对图片进行批注讲解；需支持白板内容保存至云端，更换移动终端设备可快速获取云端白板文件，并下载使用。 （七）课堂互动 1、需支持课堂互动，包括随机选人、全班作答、抢答、投票；需支持教学过程中对学生端进行管控，包括锁屏、解锁、屏幕推送、取消推送。 五、微课功能 1、需支持教师随时调取微课录制功能，支持课堂授课过程中使用电子课本、PPT课件、电子白板、图片、作业批改或第三方教学应用录制微课；需支持微课的上传与推送功能，需支持教师分享至学生、教师和校本资源库。 六、设备同步功能 1、需支持教室设备（如教室PC或触控一体机）内容同步至教师移动终端，教师可通过移动设备操控教学工具进行移动授课。 | 套 | 3
10 | 教师智能终端 | 1、CPU：八核心，最高主频≥2.8 GHz; 2、运行内存：≥6GB； 3、存储容量：≥128GB； 4、屏幕尺寸：≥11英寸，屏幕分辨率：≥1920*1200； 5、操作系统：Android 13操作系统及以上； 6、摄像头：双摄像头，前置≥800万像素，后置≥1300万像素； 7、网络支持：支持WiFi5； 8、功能支持：Bluetooth 5.1及以上； 9、电池容量：≥7000mAh锂聚合物电池； 10、标配皮套与手写笔。 | 台 | 3
11 | 智能学习系统 | 一、课堂互动 （一）互动方式 1、需支持学生完成多种课堂互动，包括投票、抢答、随机选人、全班作答、分组作答。 二、课堂学习 ★（一）学生电子课本 1、需支持学生下载多学科电子课本，其中，语文、英语、音乐学科需支持点读功能，朗读的过程中支持暂停和播放，朗读语音效果自然流畅。（需提供系统功能截图） （二）课堂笔记 1、学生在使用学习平板时，需支持快速调起笔记，边学习边记录，保存到自己选择的笔记本中；需支持接收和保存教师所分享的电子课本、PPT、白板书写内容任意截图内容；需支持学生按学科分类教师分享的图片，形成课堂笔记，需支持对笔记进行批注，可选择本地存储与云端存储；需支持学生自主创建笔记，对笔记进行命名、分类、删除。需支持学生查看系统提供的记笔记方法；需支持学生使用笔记模板，创建新的笔记页，编辑模板记录笔记。 （三）学习清单 1、需支持学生新建自定义任务，支持学生管理任务列表，筛选任务来源，选择学科任务去完成。 （四）学习资料 1、班级资料 （1）需支持按学科展示教师分享的学习资料，支持微课视频、音频、图片、ppt、word、excel、pdf、压缩包文件的在线预览和下载学习；需支持反馈学习结果，分享学习心得体会；需支持学生创建文件夹管理教师分享的学习资料。 2、同步资料 （1）需支持提供学科同步资源，包括：语文、数学、英语、科学、道德与法制学科知识库，包括微课视频、音频、图片、ppt、word格式类型资源；需支持学生按照年级、学科、教材、资源类型进行筛选、查看学习，需支持资源搜索功能。需支持在线观看、离线缓存、加入我的课程。 3、微课资料 （1）需支持小学语文、数学、英语知识微课堂学习；需支持通过年级、学科筛选微课资源；需支持在线观看、离线缓存、加入我的课程。 三、自主学习系统 （一）小学数学 1、同步练 （1）需支持按照教材章节目录提供弱项知识点检测功能，学生可通过题目作答快速定位薄弱知识；需支持针对薄弱知识点提供针对性学习微课。 2、同步课 （1）需提供知识点同步微课，便于学生自主学习。 3、模拟测 （1）需支持同步阶段模拟测试，包括期中、期末的基础和进阶综合测试题。 4、思维训练 （1）需支持学生以“动画微课+游戏化闯关”形式自主学习奥数思维相关知识。 5、速算天天练 （1）需支持为学生提供速算练习，系统自动批改。 （二）小学语文 1、需提供人教版课文同步讲解视频，供学生自主观看；需支持同步课文的同步讲解、课文朗读、课文背诵、字词学习；需支持课文朗读和背诵评测，生成评测报告，用不同颜色标记朗读效果，从准确度、完整度、流畅度给朗读打分。需支持学生进行同步的课后练习。 2、需提供诗词学习，支持按照年级、朝代、作者、类型进行筛选诗词；需支持查看诗词原文、注释、译文、赏析、作者，需支持诗词朗读、背诵以及相关练习，并自动生成朗读评测报告。 3、需提供汉字笔顺笔画查找，支持通过字母、笔画查找汉字；需支持查看汉字读音、部首、笔画、结构、笔顺、释义及组词。 （三）小学英语 1、需提供同步课本的单词、课文跟读、朗读、背诵及小测试；支持课文跟读、朗读和背诵自动评测，生成评测报告，用不同颜色标记朗读效果，从准确度、完整度、流畅度、标准度给朗读打分；支持单词报听写、听课文。 2、需支持学生根据年级、教材自主制定单词学习计划；需支持学生查看单词学习报告，包括累积学习天数、已学习单词个数。 ★3、需支持学生进行日常的口语练习，包括音标练习、口语对话、对话实战练习；音标练习需支持48个音标的发音方法、发音视频、对应单词和句子练习；口语对话需支持选择日常生活话题，通过跟读练习和对话练习帮助学生学习日程生活话题的交流；对话实战练习需支持根据不同情景开展人机对话，对话完成后，系统会智能评分，并可查看报告详情和知识点。（需提供系统功能截图） 4、需支持英文作文智能批改，学生手写作文拍照上传，系统自动识别和批改，给出分析评测报告，报告将从单词、语句、篇章进行评分，给出诊断报告；需支持查看作文原图和再次批改。 （四）学生错题本 1、需支持收集学生在课堂互动、课后作业、自主学习场景下产生的错题；需支持按来源、错题原因、题型、时间段筛选错题；需支持错题的重新订正与查看错题答案，并且支持错题打印及线下错题上传。 （五）学生学习周报 1、需支持展示学生当周学习成就，包含学生课堂表现、作业完成情况； 2、需支持在学习周报中展示学科知识点掌握情况，方便学生及时了解自身学习情况。 （六）学生激励系统 1、需支持统计学生学习表现所获积分，学习积分与学生答对题数、错题订正、课堂点评、作业行为相关； 2、学生在获得相应积分后，需支持通过积分兑换虚拟奖励（如：用户头像、挂件）; 四、学生安全管控系统 （一）默认桌面 1、学生终端需预置自研绿色安全桌面作为系统的默认桌面且防第三方篡改； （二）默认设置 1、系统需支持限制用户随意修改系统设置项和随意安装或卸载应用； （三）防刷机设置 1、系统需支持通过系统底层限制的方式防止用户通过下载市场通路版本的ROM刷机成非管控的系统。 （四）安全登陆 1、需支持一机一号，需支持账号异地登录风险提醒，识别异常登录行为。 （五）视力保护 1、需支持开启蓝光过滤、设置定时休息时间、调节屏幕亮度、开启阅读模式. （六）后台管理 1、学生终端管控 （1）需支持远程实时获取学生终端设备信息和应用安装信息。需支持后台管理网址白名单、应用白名单。 2、应用管理 （1）需支持管理应用是否允许卸载、更新及应用使用时长。 3、管控服务 （1）需支持设备功能管控服务，包括蓝牙开关、摄像头、USB、虚拟按键和物理按键的启用禁用；需支持远程关闭学生终端或远程恢复出厂设置；支持按周配置学生终端可用时间段。 4、异常行为监控 （1）系统需支持跨平台多端（PC端，小程序）远程管控学生终端，需支持针对学生终端异常行为分析的违规告警，需支持远程清理学生机相册资源。 五、家长端 1、需支持家长通过微信小程序绑定学生设备。 2、需支持家长通过微信小程序查看学生学习周报，包括学情、学习任务。 3、需支持家长通过微信小程序给学生发送信息。 | 套 | 55
12 | 学生智能终端 | 1、CPU：八核心，最高主频≥1.8GHz; 2、运行内存：≥4GB； 3、存储容量：≥64GB； 4、屏幕尺寸：≥10英寸，屏幕分辨率：≥1920*1200； 5、操作系统：Android 13操作系统及以上； 6、摄像头：双摄像头，前置≥800万像素，后置≥1300万像素； 7、网络支持：支持WiFi5； 8、功能支持：Bluetooth 5.1及以上； 9、电池容量：≥7000mAh锂聚合物电池； 10、标配皮套 | 台 | 55
13 | 充电车 | 1、支持60台移动终端同时充电； 2、材质：需采用钢板材质，全封闭，安全防盗； 3、安全要求：电源开关需设有高压强电保护、漏电保护、过载保护；智能温控散热排风； 4、附件: 超静音减震万向轮及刹车轮，方便柜体移动。 | 台 | 1
14 | AI作答笔 | 1、需支持4096级压感与倾斜检测，书写顺滑; 2、需支持USB Type-c充电接口，笔身顶部具备指示灯； 3、电池容量：≥80mAh，使用时长不低于24h； 4、至少支持1个物理按键，可播放PPT、音/视频、拍照等； 5、需支持可替换笔尖； | 台 | 55
小计4
（四）五育评价管理平台
1 | 学校评价活动管理 | 一、评价活动管理 1、需支持学校管理员按年级、学期创建特色评价活动，需支持育人活动、即时点评、多元评价单等模式，并需支持自由创建或通过资源创建； 2、需支持对评价工具进行消息提醒设置； 3、需支持学校管理员对已创建的评价活动进行查看、编辑和删除； 4、需支持学校管理员对评价活动的活动进展与活动详情进行查看，包括活动总体情况、进度监管及活动记录明细，需支持导出未完成学生、活动进度及活动记录明细； 5、需支持学校校本活动创建，需支持学校对本校优质活动收藏至学校校本资源库，校本资源库内活动支持便捷引用发布； 二、育人活动 1、需支持在创建特色活动时选择育人活动类型，需支持设定活动基础信息、活动采集模板并进行发布设置，需支持设定活动封面； 2、需支持内置活动时间、活动感受、活动记录的活动采集模板，需支持单选、多选、填空、简答题等题型，并需支持上传活动相关图片、音频、视频、PDF； 3、需支持设置育人活动的记录角色及审核方式，需支持学生、教师进行活动记录，支持设置活动审核方式； 4、需支持对育人活动记录周期、活动次数、归属学期及关联指标进行设置； 5、需支持育人活动按照记录次数进行计分或按照作答情况进行赋分，需支持设定次数范围计分或根据选择题作答选项自动计分； 6、需支持育人活动的记录内容同步至学生成长手册及学生成长动态，在手册中分学期呈现对应活动记录内容及记录得分结果； 三、活动记录 1、需支持班主任、教师及用户组为学生进行活动记录，支持单选、多选学生完成记录，记录活动信息需支持根据活动模板进行信息填报上传； 2、需支持学生参与活动记录，支持根据学校设定的记录模板在移动端完成活动记录，记录内容至少包括文本、图片、音频、视频、PDF，文本录入需支持语音录入，视频上传需支持200M； 四、即时点评 1、需支持创建特色活动时选择即时点评活动类型，需支持设置表扬和改进类型的点评，需支持设置点评含义、点评图标及获取攻略； 2、需支持教师直接发放点评或关联活动发放点评，需支持班主任、教师及教师组在限定周期和限制数量内进行点评发放，需支持添加活动点评规则，选择育人活动进行关联，按活动有效写实记录次数进行点评自动发放； 3、需支持设置学生点评上限、归属学期及关联指标； 4、需支持点评的计分规则设置，赋分为-10至10； 5、需支持即时点评的评价信息同步至学生成长手册及点评墙，点评墙数据内容包括点评获得情况，已获得点评的含义、获取记录及未获得点评的获得攻略； 五、教师点评 1、需支持班主任、教师、用户组为学生发放点评，需支持教师通过学生和小组发放点评； 2、需支持班主任、教师、用户组创建点评小组，需支持多套分组方案； 3、需支持教师发放点评时查看发放数据，需支持教师对已领取的点评进行撤回； 六、实体奖卡 1、需支持批量生成实体奖卡，包括即领即销型、循环利用型，支持学校管理员一次性批量生成并下载； 2、需支持班主任、教师进行线下实体奖卡发放，需支持学生通过扫码功能进行实体奖卡的领取，实体奖卡领取记录需呈现在学生点评墙中； 3、需支持已打印的实体奖卡回收再利用，需支持教师激活奖卡指定学生发放； 七、多元评价单 1、需支持创建特色活动时选择多元评价单活动类型，包括基础信息设置、评价设置及评价单发布； 2、需支持评分评价及等级评价两种评价单形式，评分评价需支持设定多个评价维度，由学生、家长、同学、教师多角色共同完成评价，等级评价需支持多种评价等级并设定梯度分值，由教师完成评价； 3、需支持设置评价单评价周期、归属学期及关联指标；需支持设置周期循环评价，按照每月、每周、每天的形式在周期内自动生成评价任务； 4、需支持设置评价单的计分规则，需支持包括角色评价比重、评价内容的计分规则设置，若为循环评价，则需支持周期的计分规则设置； 5、系统支持评价的结果同步至学生成长手册及学生成长报告，分学期呈现评价结果； 八、表现性评价 1、需支持将多元评价单关联育人活动形成表现性评价，需支持评价角色参考学生活动表现记录并对其完成评价； 九、多元评价 1、需支持班主任、教师、用户组作为评价角色完成评分评价，需支持选择单名学生或多名学生完成评价，需支持教师参照活动记录内容完成评价； 2、需支持班主任、教师、用户组作为评价角色完成等级评价，需支持选择单名或多名学生完成评价，需支持教师参照活动记录完成总体评价或针对每条记录进行评价； 3、需支持学生、家长作为评价角色完成评分评价，需支持多角色评价结果自动计算，需支持评价结果同步呈现至学生成长手册； 十、测练表现 1、需支持学校管理员按年级、学期创建测练表现模板，包括学业成绩模板、体质健康模板以及自定义数据模板，需支持学校管理员设置模板的填报角色及采集周期设置； 2、需支持学校管理员对测练表现模板编辑、复制，需支持进度监管及数据明细进行查看，需支持导出未完成学生、模板明细数据； 十一、学业成绩数据采集 1、需支持创建学业成绩模板，对学生学业数据进行采集，需支持等级、数值录入及等级、数值上传； 2、需支持以考试维度或学科素养维度进行录入，系统需内置各学科标准学科素养，并支持学校管理员调整模板维度； 3、需支持单人或多人同时完成模板填报，包括学校教师或用户组教师进行数据上传，录入时需支持以班级维度或年级维度录入； 4、需支持学业成绩在学生成长手册、学生成长报告学业成绩板块呈现； 十二、体质测试数据采集 1、需支持创建体质健康模板，对学生体质健康测试数据进行采集，系统内置小初《国家体质健康标准》模板； 2、需支持单人或多人同时完成模板填报，包括教师或用户组进行数据上传，录入时支持按照班级维度或年级维度录入，需支持系统根据内置格式自动校验数据准确性； 3、需支持教师录入的体质健康数据在学生成长手册、学生成长报告体质健康板块呈现，需支持诊断学生的身体素质情况并给出运动建议及处方； 十三、数据模板 1、需支持创建数据模板，对学校自定义数据进行采集，需支持设置填报维度及录入与呈现方式，包括等级和数值； 2、需支持设置单人或多人同时填报角色，包括教师或用户组进行数据上传，录入时需支持按照班级维度或年级维度录入； 3、需支持自定义数据在学生成长手册、学生成长报告特色数据板块呈现； 十四、综合评语 1、需支持学校设置综合评语评价任务，包括评价周期、评价角色，需支持班主任、家长、学生进行评语评价； 2、需支持在学生成长手册、学生移动端呈现各角色综合评语； 十五、学科评语 1、需支持学科教师对学生进行学科评语，需支持设置学科评语价周期，评价教师； 2、需支持学生在成长手册及成长报告中查看学科评语数据； 十六、班级活动点评 （一）班级育人活动 1、需支持在创建班级育人活动，需支持设定活动名称、活动模板并进行发放设置； 2、需支持内置活动时间、活动感受、活动记录的活动采集模板，需支持单选、多选、填空、简答题等活动题型，并需支持上传活动相关图片、音频、视频、PDF； 3、需支持设置班级育人活动的记录角色及审核方式，需支持学生、教师进行活动记录； 4、需支持对班级育人活动周期、活动次数、活动日期进行设置； 5、需支持班级育人活动按照记录次数进行计分； （二）活动记录 1、需支持班主任、教师及用户组为学生进行活动记录，支持单选、多选学生完成记录，记录活动信息需支持根据活动模板进行信息填报上传； 2、需支持学生参与活动记录，支持根据学校设定的记录模板在移动端完成活动记录，记录内容至少包括文本、图片、音频、视频、PDF，文本录入需支持语音录入； （三）班级点评 1、需支持创建班级点评，需支持设置表扬和改进类型点评，需支持设置点评名称、点评含义、点评图标、获取攻略； 2、需支持教师需支持班主任、教师及教师组发放班级点评； 3、需支持班级点评赋分为-10至10； （四）教师点评 1、需支持班主任、教师、用户组为学生发放班级点评，需支持教师通过学生和小组发放点评； 2、需支持教师对已发放的班级点评进行撤回； 十七、勋章进阶 （一）勋章进阶方案管理 1、需支持学校管理员创建勋章进阶方案，需支持设置方案名称、勋章级数及适用年级，方案内容需支持编辑、删除； 2、需支持管理员设置不少于3个勋章级别，需支持设置勋章名称、图标、获得方式及进阶规则； 3、需支持学校管理员按需将勋章生成为实体勋章，并需支持以PDF格式进行下载导出； （二）进阶勋章发放 1、需支持班主任、教师、用户组为学生发放勋章，支持教师为学生发放勋章及撤回学生已领取的勋章； 2、需支持学生查看已获得勋章情况，需支持学生通过扫码领取实体勋章，需支持学生将低阶勋章合成高阶勋章，并需支持设置佩戴已获勋章； | 套 | 1
2 | 学校评价指标管理 | 一、学校指标设置 1、需支持学校管理员以思维导图的形式创建校本特色化评价指标体系，系统需支持分学段、分学期创建评价指标体系，体系需包含至少三级指标内容； 2、需支持学校管理员编辑当前评价指标体系，编辑后数据自动更新，需支持复用历史指标到当前学期； 3、需支持指标创建过程的智能化推荐，辅助学校管理者完成指标建设； 二、学校学分设置 1、需支持学校管理员设置活动的得分与学生报告的学分的转化关系设置，系统需支持学分方案自动诊断与预警； 2、需支持学校管理员对单一评价工具的学分权重调整或统一对所有评价工具的学分权重进行调整； 3、系统需支持评价活动自动关联至指标，关联后自动生成学分数据，需支持评价指标、评价活动变动后学分的自动同步； 三、校级组织机构管理 1、需支持学校管理员设置用户组，需支持向用户组内进行校内教师的增加或删除操作，并需支持对每一位教师按需配置带教的班级范围； 2、系统需支持灵活配置评价组的活动记录或评价权限，支持学校管理员在进行记录角色、审核角色、评价角色设置时选择已设置的用户组进行评价活动； 四、校级数据留存 1、需支持学校整体评价方案及学生记录数据跨学期、跨年级留存； 2、需支持学生成长数据、成长评价结果数据的跨学期、跨年级留存，支持学生成长手册每学期封档；
3 | 学校评价激励管理 | 一、学生成长树 1、需提供学生成长树养成功能，根据学生写实情况进行成长能量的累计，成长树需支持自动升级功能； 2、需支持学生及家长在移动端查看学生成长树及成长树能量生成与收集，需支持等级满值后，成长树自动升级；
4 | 学校评价方案中心 | 一、政策标准 1、需支持系统内置不少于3套的国家标准，管理员可查看政策标准详情，并可进行指标框架引用； 二、典型范式 1、需支持系统内置不少于4套小学范式，范式包括方案来源、方案特色、指标内容及活动信息； 2、系统需支持学校管理员对典型范式中的所有案例指标、案例活动进行一键引用，或通过部分引用的形式引用某关键指标或采集要点的全部指标及活动内容，引用后支持编辑修改，以适应学校具体情况； 3、需支持学校管理员查看优秀案例库中的关键活动信息，包括活动说明、活动设计及开展建议，支持活动引用； 三、创新应用 1、需支持系统内置不少于5套校级案例，管理员可查看校级案例详情； 四、学校评价活动资源库 1、系统需内置不少于300个评价活动资源，活动需支持查看活动详情，包括活动说明、活动设计及开展建议部分； 2、系统内置活动库需支持按照五育维度筛选查看，需支持管理员查看并引用系统内置的活动库，引用后支持管理员进行二次编辑； 3、系统需内置点评图标不少于150个，图标需涵盖德智体美劳个维度，支持学校在点评设置时一键引用；
5 | 评价终端 | 一、移动端 1、需支持学生、家长在移动端进行活动记录及评价，需支持学生、家长查看移动端成长报告； 2、需支持学生、家长在移动端通过二维码或兑换码的方式完成实体奖卡的领取； 二、PC端 1、需支持下载PC端软件包，并需支持Windows 7、Windows 10及以上版本的大屏使用； 2、需支持班主任、教师、用户组为学生发放点评，需支持教师通过学生和小组发放点评； 3、需支持教师查询当前学生成长值获得情况； 4、需支持教师发放点评时查看点评记录，需支持教师对已领取的点评进行撤回； 5、需支持教师刷新、最小化、全屏以及退出PC端系统；
6 | 智能评语 | 1、需支持班主任通过大模型技术进行综合评语的生成，需支持教师进行个性化设置，至少需包括评价维度、评语风格功能，需支持大模型根据设定的评语维度、评语风格，并获取当前学期学生表现数据生成评语； 2、智能评语生成评语过程需支持班主任语音输入关键词并结合学生表现批量生成学生期末综合评语；
7 | 美育智评 | 1、需支持学校管理员创建美育作品智评活动，需支持美育智评活动自定义美育活动主题（如美术作业、美育活动、主题创作、跨学科探究与美术表达）； 2、需支持支持学生/家长通过移动端上传个人作品。系统需支持基于大模型多模态、文生文能力，识别学生艺术创作内容，如绘画作品、服装设计、航天模型泥塑雕像、手工艺品、剪纸作品、创意创作。需支持学生与系统进行语音互动及对话，支持生成基于学生艺术作品的鼓励式反馈； 3、需支持学校管理老师、班主任、学科老师查看、下载对应班级学生的美术作品集，需支持美术作品自动同步至学生成长手册；
8 | 语音评价助手 | 1、需支持教师在移动端进行语音交互快速完成点评发放，需支持根据学校设定的特色奖章及学校学生名单自动识别匹配奖章信息、学生信息、发章权限并直接完成发放，系统需有效识别单人、多人及班级体发章； 2、需支持学校管理员设定点评含义，并根据点评含义实现奖章发放推荐，需支持教师通过语音交互描述学生关键行为，匹配推荐可用点评项，由教师选择进行发放； 3、需支持教师在完成语音交互发放点评后的点评数据自动同步，需支持教师即时撤回所发放的点评信息；
9 | 学生过程性成长手册 | 一、个人学期成长手册 1、需支持学校管理员查看学生报告，至少包括学成长记录数，需支持学校管理员批量导出学生报告数据； 2、系统需学生个人成长手册自动生成，手册需展示学生写实记录、点评信息、各类评价结果、学业成绩，学生手册需支持以学期为单位进行呈现； 3、学生成长手册需支持呈现认识我、成长概览、成长评价、学业成就及健康护照数据，成长足迹需支持按照时间节点展示学生主要活动情况，成长评价需支持按照指标展示成长情况、参与情况、点评墙。学业成就需支持展示学科各维度评价数据及学科寄语，健康护照需支持按照《国家学生体质健康标准》记录学生各项体测数据，需支持对学生体质健康情况进行评分，展示学生体质健康状态； 4、需支持学生成长手册以PDF形式下载；
10 | 评价群体报告 | 一、群体学期报告 1、需支持学校管理员和班主任查看校级个性化指标下的学生发展情况，学校管理员可查看具体的年级表现和班级表现，班主任老师可查看具体的班级表现和学生表现； 2、需支持在总览部分对年级、班级整体发展情况进行查看，包括指标完成情况、年级/班级学分情况； 3、需支持按照一级指标维度查看年级、班级群体学生的指标学分情况及学情分析情况； 4、指标学分需支持对不同班级、学生的数据进行多样化呈现与对比，至少包括柱状图、雷达图两种呈现形式，需支持选择多个班级或多个学生的数据进行对比； 5、学情分析需支持对年级、班级群体数据的群体差异情况及个体差异情况进行分析，至少包括柱状体、雷达图形式呈现群体达标率、发展均衡情况； 6、系统需内置线性归因分析模型，分析年级、班级学生的评价结果关联情况，需支持年级、班级线性回归结果，需支持年级、班级均衡分析结果； 二、群体月度报告： 1、需支持学校管理员查看年级群体、班级群体在自然月内的发展情况，包括采集情况、得分情况； 2、需支持对月度采集情况、得分情况分析，需支持查看年级群体、班级群体在各个指标、二级指标及采集要点维度下的数据总览、对比分析以及提升建议； 三、校级应用驾驶舱 1、需支持呈现年级整体数据，包括覆盖学生数、评价工具数，需支持查看年级评价指标方案； 2、需支持对学校整体参与情况及多元评价建设情况进行分析，需支持对学生活动参与次数、成长值进行时序分析，需支持按指标维度呈现各类工具参与情况及按采集类型维度呈现各个采集类型数据采集情况； 3、需支持呈现学生风采照片及家校共育核心数据，包括各指标下学生精彩活动记录、家长参与评价情况； 4、需支持按照发展情况、均衡情况对学校整体评价结果进行分析，需支持查看年级、班级平均学分、均衡指数及各指标发展情况； 5、需支持查看学生学分排行榜，需支持在排行榜中查看学生各指标发展雷达图，需支持下钻查看学生成长手册；
11 | 心愿兑换柜硬件终端 | 一、兑换机软件终端系统 （一）奖品兑换 1、需支持学生查看学校已上架的奖品信息，刷脸或刷卡登录兑换。 2、需支持根据学生当前积分判断是否可以换购奖品，积分足够兑换时，设备可以自动出货并结算扣除积分；积分不够兑换时，需支持学生将奖品设置为心愿目标。 3、需支持对学生兑换记录进行数据同步，同步数据需支持管理员查看。 4、需支持学生登录查看个人心愿墙，需支持在心愿墙查看心愿奖品清单。需支持学生在心愿墙中进行奖品兑换。 （二）奖卡领取 1、需支持学生在柜机端进行实体奖卡扫码领取（需提前在系统中生成奖卡并打印），领取成功后可查看奖卡含义。 2、需支持学生奖卡领取信息进行多终端同步，需支持学生查看点评墙，需支持展示奖卡信息。 （三）便捷登录 1、需支持管理员批量录入学生人脸信息，用以完成人脸识别身份认证，需支持管理员配置IC卡信息，用于完成一卡通身份认证。 2、需支持学生和家长在手机端录入学生人脸信息，用以完成人脸识别身份认证； 3、需支持学生通过人脸识别或刷卡的方式登录柜机端。 （四）奖品管理 1、需支持柜机管理员自定义奖品类型并设置奖品兑换规则； 2、需支持柜机管理员在柜机端完成补货操作，需支持柜机管理员在线查看兑换柜奖品上架状态，需支持在线修改奖品信息。 3、需支持柜机管理员查看奖品兑换统计，包括按照奖品统计和按照学生统计。 （五）设备管理 1、需支持学校管理员设置兑换柜管理员。 2、需支持兑换柜管理员进行兑换奖品管理、设备管理等操作； 3、需支持兑换柜管理员进行设定兑换柜开关机时间。 4、需支持兑换柜管理员设定兑换柜封面，需支持学校自定义封面。如果设置多张封面，则会在柜机设备上进行图片轮播； 二、兑换终端 （一）兑换柜内置21.5英寸触摸一体屏，并配有IC刷卡器，需支持学生人脸识别或刷卡身份识别； （二）兑换柜柜体需支持室内、走廊/大厅的半户外场景使用； （三）兑换柜需支持挂钩、弹簧、推杆、格口四种出货模式。 （四）兑换柜主机参数需满足： 1、主板技术规格： （1）CPU：主频≥1.8GHz。 （2）GPU：需支持OpenGL ES1.1/2.0/3.0/3.1、AFBC（ARM帧缓冲压缩）。 （3）内存：≥4GB，LPDDR4。 （4）存储：≥32GB。 2、操作系统：≥安卓7.0。 3、摄像头：≥200万高清。 4、麦克风：需支持回声消除，自带AI降噪算法、自动增益、环境抑噪功能。 5、喇叭：额定功率≥3W×2。 （五）兑换柜需支持Wi-Fi、网线、SIM卡三种网络连接方式，可切换使用； （六）兑换柜使用安全保护插座，在漏电、过载情况下自动断电保护； | 台 | 1
小计5
（五）无线讲解系统
1 | 发射器（领夹款） | 1、工作频率：2.4GHZ，FHSS跳频 2、传输距离：1~200米。 3、工作时长：4-5小时 4、充电时长：2小时。 5、尺寸: 42.1mm(L)*43mm(W)*15mm(H) 6、配套：Type-C充电接口。 7、重量：25.5g。 8、频率稳定工作靠谱，采用LCD显示屏，音量工作信道等信息，DPLL数字频率控制技术预设多个信道可选择使用，相互之间不会受到干扰。信号强远距离传输，轻松讲解无线随行，高速同声传译接收距离更远360度全方位接听。 | 个 | 1
2 | 接收器耳机 | 1、接收范围：无线传输1-200米。 2、频率：ISM频段 FHSS 3、工作电压：5V。 4、重量：7.9克 5、充电方式：Type-C充电接口、座充充电口 6、工作时间：满电可续航5-6小时、 7、尺寸：47.5mm(L)*22.3mm(W)*13.6mm(H)(不含挂耳)。 8、音质清晰洪亮，降噪音质更清楚更纯净，内置降噪高品质IC芯片可减少环境噪音，更专业的降噪技术，采用数字信号，有效处理环境噪音确保收听音质的清晰和保真。轻便小巧，重量很轻，人性化设计轻/薄/小，容易佩戴，使用舒适。一键关机，一键对码。佩戴舒适不易脱落，人体工程学深度优化耳机结构，非入耳式设计，良久佩戴，亦舒适如一。具备频道记忆功能、信号指示灯多重提示功能。 | 个 | 100
3 | 充电消毒一体箱 | 1、尺寸：420mm(L)*320mm(W)*160mm(H) 2、重量：4.15KG 3、材质：五金 4、电源接口：1.5m大国标10A/250V 黑色C13品字电源线 5、特点：箱盖合上自动臭氧/紫外线消杀，并带语音提示功能. 6、采用行业内高标准A级电芯，具有电路保护功能，批量充电方便快捷安全防火更可靠。每个孔位列有充电指示灯提醒。配置专用充电电源。铝合金外观，最多可以同时收纳2个发射器、50位接收器及其他配件。做工严谨，不易损坏，非常便于携带。 | 个 | 2
小计6
（六）英语听说互动教学应用系统
1 | 课前备课 | 1.需支持教师通过云平台或者教学软件端进行备课。 2.需支持教师浏览电子化教材、熟悉课本内容及内置互动资源，并根据教学需要将多种教学资源添加到电子化教材中。 3.需支持教师根据教学活动开展需要，自由选择不同类型的教学或练习资源，组成授课资源包。 4.需支持教师对个人授课资源包进行管理，包括自主命名授课资源包、搜索资源包、调整资源展示排序、再次编辑（含添加资源、删除资源等）。 5.需支持教师共享自主创建的授课资源包，可分享给学校其他教师使用。 6.需支持教师自主上传课件、文本、音视频教学资源，以建立个性化备课资源库。 7.需为教师提供英语听力、口语、笔试教学资源制题工具，用于完成试题音频的自动合成以及朗读题（朗读单词、朗读句子、朗读短文、朗读对话）、客观题（选择、判断）的自主制作，形成教师个人的互动练习试题库，同时也可以进行校内共享，形成校本资源库。 8、为保证教师输入文本制作教学资源的语音合成效果，提供英语听说互动教学应用系统具备语音合成能力，所使用语音合成技术的中英文合成自然度MOS值＞4.5分 | 套 | 8
2 | 课堂教学 | 1.需支持教师使用电子化教材资源，能够通过教室大屏或投影设备呈现教材内容、播放课文音频，可手动控制教学音频的播放进度，对重点内容反复播放或暂停播放。 2.需支持自动记录教师课本教学进度，通过课本目录，或最近保存的教学进度等不同方式，快速打开要讲解的教学单元内容； 3.需支持教师随时选取单元配套的教学资源库，或打开课前备课准备的授课资源包，在课上展示、播放； 4.需为老师提供同步教材单元教学课件、视频素材，支持教师课前预览选用、下载修改、课上播放。 5.针对教师对课文中听力部分做重点讲解的需要，系统需支持反复播放听力音频、随意调节播放进度、查看听力原文和答案； 6.为了方便学科教师对课文的语篇进行细致讲解，系统需支持文篇（短文或对话）即点即读、逐句讲解、标准音带读功能； 7.针对单词教学环节，需支持教师快速选取课本同步词汇、备考专题词汇，汇总班级日常练习失分词，支持结合单词、音标、释义、例句内容进行词汇讲解，支持标准音自动带读、听写、中英识意互选功能。 8.需支持教师在讲解课文或听说练习题时，一键查看重点单词或生词的教学卡片，给学生讲解每个单词的英式和美式音标、发音、释义、中英文例句； 9.为了保障英语听说相关电子资源的合法性，避免出现侵权行为，提供英语听说应用系统拥有正版教材听说资源的证明材料包括不限于合同、授权证书等证明材料，
3 | 课堂互动与练习 | ★1.需支持学生通过语音输入姓名或者输入学生编号来绑定语音答题器，方便进行课堂互动练习。（需提供检测报告复印件） 2.需支持教师使用多种互动工具，包括全班、选人、随机、抢答、小组PK，开展课堂互动。 3.需支持查看班级学生名单，将学生分为不同小组，并在互动后给学生或小组增加积分奖励 4.需支持抽选单个学生在教学软件上进行练习，系统实时进行练习评测、反馈学生练习情况 5.需针对客观题，反馈学生作答的正误情况。 6.针对朗读类资源，需支持实时评测，以总分、流畅度、完整度、准确度、自然度综合反馈学生水平，并且会标记出学生每个单词发音的优、良、低分、漏读等情况，同时针对发音较差的单词打开单词卡片，可进行实时朗读评测，帮助针对性纠错提升。 7.针对情景类、表述类口语题型，需支持实时评测、反馈练习水平，并且提供优秀作答示范进行参考学习。 8.需支持配合学生语音答题器，在课上一键发起互动练习。支持全班下发，所有学生均可参与练习；支持随机模式，由系统随机抽选学生进行作答；支持抢答模式，学生通过语音答题器进行抢答；支持直接选人作答；支持小组间PK练习；
4 | 英语教学资源 | 1.需提供与人教版相匹配的正版授权电子课本，并配有教材原版音频，即点即读，辅助教师在备课及授课环节进行使用。 2.需提供人教版教材中的单元检测活动，包括听、说、读各种语言能力检测活动。 3.需提供基础语音学习内容，包括48个音标教学视频、发音方法与练习题，帮助学生强化语音知识学习，学会运用音标习得单词发音。 4.需提供以课标三大主题群为依据的主题系列资源，不少于60个主题（每年级不低于20个主题，满足每个教学周选择性使用），以不同语篇和活动类型为依托，帮助学生积累相关主题的词汇，表达和信息，实现以主题为维度的输入和输出能力的强化。
5 | 智能评测技术能力 | 1.需支持对朗读（词、句、短文）、问答、半开放表述口语题型的实时评分； 2.需支持异常答题内容、与听说训练无关的答题内容、环境干扰噪音数据的预警识别，含乱说中文、唱歌、咳嗽、敲击物品等； 3.针对朗读类题型（词、句、短文），智能评测需提供自然度、流畅度、完整度、准确度4个维度分以及总分；需支持标记朗读评分优、良、低分、漏读的单词（或使用其他能显示朗读学业水平的标记）； 4.针对问答题，智能评测需提供学生的失分原因反馈，包括关键词的学生作答准确率，帮助学生针对性改进； 5.针对单词背诵，智能评测需支持按字母拼读单词的评分。 6.为保证授课时语音转译准确，具备优秀的语音识别技术水平能帮助提升项目建设质量。所使用语音识别技术在人机交互场景达到如下要求可得对应的分数：语音识别准确率＞97%，
小计7
（七）配套硬件
1 | 教师智能演示器 | 1.需提供录音按钮：易用设计录音按钮，按压时激活录音状态。 2.需提供飞鼠功能：具备激光与飞鼠定位功能，支持打开与关闭激光灯，支持远程进行鼠标移动与点击操作。 3.麦克风：双麦克风阵列，≥3米有效拾音距离。 4.传输距离：≥15米 5.操作系统支持：Win7以上版本 6.需提供智能演示设备与教师账号进行绑定，插入绑定后的智能演示设备可免密直接登录教学软件。 7.需支持教学软件自启动功能，已安装教学软件时，语音翻页笔连接后自动启动教学软件。 | 套 | 2
2 | 学生答题器 | 1.应采用无线射频通信技术，在无遮挡情况下通信距离不低于12米，支持互动答题及语音答题，应具备优异的信号抗干扰能力； 2.应内置可读写NFC模块，支持与接收器非接触刷卡配对； 3.显示屏分辨率≥128*64。可个性化显示学生姓名、题目序号、作答内容、信号状态、电池电量、得分奖励等信息； 4.应具有语音快捷键，具有数字键0-9、字母A-J、√、×、光标左右移动、取消与确认功能键； 5.按键操作反馈清晰，无误触，按键寿命≥50万次； 6.需支持客观题单题和多题作答，多题作答支持答案修改；口语题多次作答，时限内可反复提交。并实时反馈学生个人作答正误情况与得分。 7.需支持不同班级复用，灵活绑定与解绑。 8.为了保障学生答题器的电磁兼容性，需参照国家标准GB/T9254.1-2021提供具有CMA或CNAS标识的检测报告。 9.为了保障学生答题器产品的质量安全性，需参照国家标准电子电气产品中限用物质的限量标准提供具有CMA或CNAS标识的检测报告
3 | 接收器 | 1.应采用无线射频通信频段，在无遮挡情况下信号覆盖范围半径≥12米，可同时进行双向数据收发，具备超强抗干扰能力； 2.应内置可读写NFC模块，与答题器实现非接触刷卡配对； 3.需使用高速USB接口，即插即用，无需安装驱动，需支持Windows7及以上版本； 4.单接收器工作时应支持USB供电，USB接口同时具备供电与数据功能，无需额外供电；需内置USB扩展器，可扩展至少2个USB接口，减少对大屏USB口的占用； 5.单接收器模式下应支持不低于60路并发； 6应具有多个LED指示灯，可分别独立显示：电源、系统、数据传输状态等； 7.应支持壁挂、三脚架、桌面支架等多种固定方式。 8.为了保障接收器的电磁兼容性，需参照国家标准GB/T9254.1-2021提供具有CMA或CNAS标识的检测报告 9.为了保障接收器产品的质量安全性，需参照国家标准电子电气产品中限用物质的限量标准提供具有CMA或CNAS标识的检测报告
4 | 充电仓 | 1.至少支持同时为30台答题设备充电，充满电的时间不超过4.5小时。 2.具备智能充电管理系统，拥有过压、过流、过热保护措施，确保长期使用安全。 3.配备工作状态指示灯，显示充电站是否通电。 4.应有独立的电源开关，可以一键开启或关闭所有答题设备的充电过程。 5.每套至少提供2个充电站。 6.充电器外壳材质应为环保阻燃材料，阻燃级别达到V0。 每个充电站都应设有独立的弹性门，防止异物侵入，确保充电的安全性和可靠性。 7.为了保障充电仓产品的电磁兼容性，需参照国家标准GB/T9254.1-2021提供具有CMA或CNAS标识的检测报告； 8.为了保障充电仓产品的质量安全性，需参照国家标准电子电气产品中限用物质的限量标准提供具有CMA或CNAS标识的检测报告 9.充电仓须符合国家上市流通标准，准许流通。
5 | 收纳包 | 1.应采用轻量化设计，体积小，重量轻，方便老师单手携带，便于不同班级复用； 2.应采用半网兜设计，可同时容纳≥30台答题器和1台接收器； 3.应采用防水、抗污面料，便于清洁； 4.需内置防震泡棉，有效保护答题器，延长使用寿命。
小计8
三、触控一体机
序号 | 设备名称 | 参数 | 单位 | 数量 | 单价 | 总价
1 | 智能交互平板 | 一、智能交互平板硬件 1.★智能交互平板显示尺寸≥86英寸，分辨率：3840*2160，采用直下式背光D-LED，红外触控技术，在双系统下均支持50点触控及50点书写划线。（需提供检测报告复印件） 2.智能交互平板表面玻璃采用高强度钢化玻璃，AG防眩光，厚度≤3.2mm，硬度≥莫氏7级，石墨硬度≥9H。 3.智能交互平板背光系统支持DC调光方式，多级亮度调节，拍摄时画面无条纹闪烁。光源稳定无频闪，防止眼睛疲劳。 4.智能交互平板全通道支持纸质护眼模式，可实现画面纹理的实时调整；支持纸质纹理：素描纸、宣纸、水彩纸、牛皮纸、水纹纸；支持透明度调节与色温调节；显示画面各像素点灰度不规则，减少背景干扰。 5.★智能交互平板可进行硬件自检，包括对系统内存、存储、触控系统、光感系统、内置电脑、屏体信息、主板型号、CPU型号、CPU使用率、设备名称等进行状态提示及故障提示。（需提供检测报告复印件） 6.★前置接口需采用隐藏式设计，具有翻转式防护盖板，有效防护推拉黑板对外接设备的撞击。为方便不同厚度U盘接入，开合角度≥100°。（需提供检测报告复印件） 7.★智能交互平板具备屏体温度实时监控、高温预警及断电保护等功能。（需提供检测报告复印件） 8.智能交互平板前置面板至少具备1路HDMI接口（非转接），2路USB3.0接口，1路Type-C接口（具备数据传输、充电等功能）。 9.为方便用户外接拓展设备，智能交互平板后置标配非扩展 HDMI输入≥2路，HDMI输出≥1路（支持安卓及其他通道信号输出）。 10.智能交互平板具有笔槽结构，可放置书写笔、粉笔、水性笔等，笔槽具有漏灰孔设计。 11.为方便维护，智能交互平板具有前掀式维护功能，平板向上掀起角度≥30°。 12.智能交互平板前置按键≥7个，可实现音量加减、窗口关闭、触控开关等功能，且按键均支持功能复用。 13.智能交互平板接口具备丝印中文标识。 14.智能交互平板采用≥12核国产化驱动芯片，8核CPU、4核GPU。 Android 系统版本≥14.0，内存≥2G，存储≥8G。 15.采用针孔阵列发声设计，2.2声道，下边框具有6个发声单元，最大功率≥80W, 扬声器在100%音量下，1米处声压级≥90dB，10米处声压级≥80dB；最低谐振频率不高于100Hz。 16.内置一体化超高清5K摄像头，单颗摄像头有效像素＞1900W，可输出最大分辨率5104*3864的图片与视频，支持搭配AI软件实现自动点名点数功能，支持远程巡课功能，具备指示灯工作状态提示。 17.智能交互平板内置8阵列麦克风，拾音角度≥180°，可用于对教室环境音频进行采集。 18.★智能交互黑板具备前置组合式针孔电脑还原物理按键，具有中文标识，无需专业人员即可轻松解决电脑系统故障。（需提供检测报告复印件） 19.★具备无线（包括Wi-Fi和Bluetooth蓝牙）独立模块，支持单独拆卸。（需提供检测报告复印件） 20.智能交互平板内置Wi-Fi6无线网卡，支持2.4G、5G双频，支持无线设备同时连接数量≥20个。在Android连接Wi-Fi上网（STA）的情况下，Windows会同步连接网络。Android下支持自定义AP无线热点名称和密码，满足IEEE802.11a\b\g\n\ac\ax wave2协议标准，实现无线信号的中继和桥接，扩大无线网络的覆盖范围，适应不同教学需求和环境。 21.★在任意信号源下，从屏幕下方任意位置向上滑动，可调用快捷设置菜单；在同一界面下无需切换系统，可快速调节Windows 和Android 的设置，如声音、亮度、网络等。（需提供检测报告复印件） 22.智能交互平板左右两侧可提供快捷键，数量各不少于15个，并支持自定义设置：时间，显示模式，支持单侧显示、双侧同时显示，该快捷键至少具有关闭窗口、展台、桌面、多屏互动等教学常用按键。 23.智能交互平板具有悬浮菜单，两指可快速移动悬浮菜单至按压位置，悬浮菜单可进行自定义分组，可添加AI互动软件等不少于30个应用。 24.支持智能手势，可通过多指长按屏幕实现悬浮窗快速调用、屏幕息屏或亮屏、屏幕下移、多任务等功能，方便教学操作。 25.为节约用电，具备自动待机功能，在无操作或无信号输入时，自动进入待机节能状态，时间间隔可自定义。 26.智能节电，可自定义设置，在无操作或无信号输入15分钟或更长时间,出现关机提示倒计时。 27.智能交互平板处于关机通电状态，外接电脑、机顶盒等设备接入交互平板时，智能交互平板可识别到外接设备的输入信号后自动开机。 28.为方便管理，智能交互平板具备锁屏功能，支持密码锁屏和二维码锁屏2种方式。 29.可自动识别新接入的信号源，并自动切换到该信号源显示，在断开连接后，弹出确认，10秒后返回之前信号源。 30.智能交互平板支持远程升级，及时给用户推送新版应用。 | 台 | 5
2 | OPS电脑 | 1.80pin Intel通用标准接口,即插即用，按压式卡扣设计，易于维护。 2.CPU采用Intell第12代及以上平台处理器酷睿I5处理器，8核12线程。 3.内存：≥8G DDR4。 4.硬盘：≥256G SSD固态硬盘。 5.OPS具备独立复位按键。 6.接口：整机非外扩展具备6个USB接口；具有独立非外扩展的输出接口：≥1路HDMI等；具有3.5mm圆孔接口；具有2路LED状态指示灯；line out≥1路；RJ45≥1路 | 台 | 5
3 | 移动支架 | 1、50-100寸移动支架。 | 台 | 5
小计9
合 计