## 表-08 分部分项工程和单价措施项目清单与计价表
分部分项工程和单价措施项目清单与计价表
工程名称：上海庙镇农村公益性公墓项目-土建工程 |  |  |  | 标段：上海庙镇农村公益性公墓项目 |  |  |  | 第 1 页 共 5 页
序号 | 项目编码 | 项目名称 | 项目特征描述 |  | 计量单位 | 工程量 | 金额（元）
[7 empty] | 综合单价 |  | 合价 | 其中
暂估价
树葬
1 | 010404001001 | 垫层 | 1.100厚碎石垫层 |  | m3 | 21.96
2 | 010501001001 | 垫层 | 1.150厚C15混凝土垫层 |  | m3 | 21.96
3 | 010401003001 | 实心砖墙 | 1.240厚M10水泥砂浆砌砖墙 |  | m3 | 22.38
4 | 010504001001 | 直形墙 | 1.C25混凝土墙面 |  | m3 | 18.91
5 | 011203001001 | 零星项目一般抹灰 | 1.20厚1：3水泥砂浆 |  | m2 | 62.17
6 | 010515001001 | 现浇构件钢筋 | 1.钢筋种类、规格:直径：Ф8，级别：HPB300 |  | t | 1.683
7 | 01B001 | 葬墓碑 | 1.30厚锈石红花岗岩光面碑 字体样式详厂家成品 |  | 块 | 396
8 | 011204001001 | 石材墙面 | 1.墙面1:3水泥砂浆贴200*80*20厚芝麻灰花岗岩火烧板 |  | m2 | 59.68
9 | 011102001001 | 花岗岩盖板 | 1.铺50厚芝麻灰花岗岩光面盖板，异形加工 |  | m2 | 118.16
分部小计
草坪葬
10 | 010501001002 | 垫层 | 1.150厚C15混凝土垫层 |  | m3 | 75.98
11 | 010401003002 | 实心砖墙 | 1.120厚M10水泥砂浆砌砖墙 |  | m3 | 81.27
12 | 011203001002 | 零星项目一般抹灰 | 1.20厚1：3水泥砂浆 |  | m2 | 1541.86
13 | 01B002 | 草坪葬墓碑 | 1.福鼎黑亚光面花岗岩500X400X120 字体样式详厂家成品 |  | 块 | 756
分部小计
单人墓
14 | 010501001003 | 垫层 | 1.混凝土种类:预拌混凝土 2.混凝土强度等级:C30 |  | m3 | 18.24
15 | 010401003003 | 实心砖墙 | 1.砌块品种、规格、强度等级:烧结普通砖 2.墙体类型:240mm内墙 3.砂浆强度等级:M10水泥砂浆砌筑 |  | m3 | 88.7
16 | 011201001001 | 墙面一般抹灰 | 1.内外墙30厚1：20防水水泥砂浆抹灰 |  | m2 | 739.2
本页小计
注：为计取规费等的使用，可在表中增设其中：“定额人工费”
表—08
分部分项工程和单价措施项目清单与计价表
工程名称：上海庙镇农村公益性公墓项目-土建工程 |  |  |  | 标段：上海庙镇农村公益性公墓项目 |  |  |  | 第 2 页 共 5 页
序号 | 项目编码 | 项目名称 | 项目特征描述 |  | 计量单位 | 工程量 | 金额（元）
[7 empty] | 综合单价 |  | 合价 | 其中
暂估价
17 | 010512001001 | 平板 | 1.预制C30钢筋混凝土盖板 |  | m3 | 13.97
18 | 010515002001 | 预制构件钢筋 | 1.钢筋种类、规格:HRB400 φ8 |  | t | 0.644
19 | 01B003 | 单人墓躺碑 | 单人墓躺碑 1.芝麻灰花岗岩板面600×500×30 2.黑色花岗岩碑板500×400×30~100 3.芝麻灰花岗岩底座500×400×300 |  | 块 | 35
分部小计
双人墓
20 | 010501001004 | 垫层 | 1.混凝土种类:预拌混凝土 2.混凝土强度等级:C30 |  | m3 | 124.38
21 | 010401003004 | 实心砖墙 | 1.砌块品种、规格、强度等级:烧结普通砖 2.墙体类型:240mm内墙 3.砂浆强度等级:M10水泥砂浆砌筑 |  | m3 | 605.06
22 | 011201001002 | 墙面一般抹灰 | 1.内外墙30厚1：20防水水泥砂浆抹灰 |  | m2 | 5042.16
23 | 010512001002 | 平板 | 1.预制C30钢筋混凝土盖板 |  | m3 | 112.52
24 | 010515002002 | 预制构件钢筋 | 1.钢筋种类、规格:HRB400 φ8 |  | t | 5.941
25 | 01B004 | 双人墓躺碑 | 双人墓躺碑 1.芝麻灰花岗岩板面900×600×30 2.黑色花岗岩碑板800×500×30~100 3.芝麻灰花岗岩底座800×500×300 |  | 块 | 188
分部小计
围栏及大门
26 | 010501003001 | 独立基础 | 1.混凝土种类:预拌混凝土 2.混凝土强度等级:C30 |  | m3 | 9.83
27 | 010515001002 | 现浇构件钢筋 | 1.钢筋种类、规格:直径：Ф6，级别：HPB300 |  | t | 0.114
28 | 010515001003 | 现浇构件钢筋 | 1.钢筋种类、规格:直 |  | t | 0.085
本页小计
注：为计取规费等的使用，可在表中增设其中：“定额人工费”
表—08
分部分项工程和单价措施项目清单与计价表
工程名称：上海庙镇农村公益性公墓项目-土建工程 |  |  |  | 标段：上海庙镇农村公益性公墓项目 |  |  |  | 第 3 页 共 5 页
序号 | 项目编码 | 项目名称 | 项目特征描述 |  | 计量单位 | 工程量 | 金额（元）
[7 empty] | 综合单价 |  | 合价 | 其中
暂估价
径：Ф6箍筋，级别：HPB300
29 | 010501001005 | 门垛混凝土垫层 | 1.100厚C20素混凝土垫层 |  | m3 | 0.06
30 | 010401009001 | 门垛柱 | 1.M5水泥砂浆砌筑MU10非黏土砖墙 |  | m3 | 0.82
31 | 010507005001 | 扶手、压顶 | 1.C30钢筋混凝土压顶 |  | m3 | 0.07
32 | 011202001001 | 柱、梁面一般抹灰 | 1.砖柱20厚1:3水泥砂浆抹面 |  | m2 | 8.56
33 | 011407001001 | 墙面喷刷涂料 | 1.砖柱米色真石漆面层(与建筑主体同色) |  | m2 | 8.56
34 | 050307006001 | 铁艺栏杆 | 1.铁艺大门1座 |  | m2 | 13.23
35 | 050307006003 | 铁艺栏杆 | 1.黑色镀锌方管柱50×50×1 2.黑色镀锌方管横梁40×40×0.7 3.黑色镀锌竖管19×19×0.5 4.铁艺护栏高度1.8m |  | m2 | 979.38
36 | 050307018001 | 成品景观石 | 1.成品景观石 2.规格：4.5m*1.8m 3.景观石带字体（含基础） |  | 套 | 1
分部小计
管理用房
37 | 010401011001 | 成品管理用房 | 1.管理用房:60㎡ 1座,详甲方要求成品钢筋混凝土预制房拼接采购安装（包含房屋基础） 2.管理用房装修，屋面做法：1、20厚1：2.5水泥砂浆保护层，2、0.4厚聚乙烯膜隔离层一层，3、3+4厚SBS聚乙烯胎改性沥青防水卷材，4、30厚C20细石混凝土找平层，5、110厚阻燃型挤塑聚苯板（容重≥30kg/m³），6、20厚1：2.5水泥砂浆找平层，7、最薄处30厚1：8槽水型膨胀珍珠岩找3%坡，8、1.5厚聚氨酯防水涂料隔汽层，9、20厚1： |  | m2 | 60
本页小计
注：为计取规费等的使用，可在表中增设其中：“定额人工费”
表—08
分部分项工程和单价措施项目清单与计价表
工程名称：上海庙镇农村公益性公墓项目-土建工程 |  |  |  | 标段：上海庙镇农村公益性公墓项目 |  |  |  | 第 4 页 共 5 页
序号 | 项目编码 | 项目名称 | 项目特征描述 |  | 计量单位 | 工程量 | 金额（元）
[7 empty] | 综合单价 |  | 合价 | 其中
暂估价
本页小计
2.5水泥砂浆找平层，10、现浇钢筋混凝土楼板 外墙做法：1、基层墙体，2、2厚配套专用界面砂浆批刮，3、15厚1:2.5水泥砂浆找平，4、岩棉板两表面及侧面涂刷界面剂，配套胶粘剂粘贴（容重≥100kg/m³），5、5厚干粉类聚合物水泥防水砂浆，中间压入一层耐碱玻璃纤维网布，6、喷涂或滚刷底涂料一遍，7、喷涂或滚刷面层涂料二遍 地面做法：1、10厚地砖铺实拍平，稀水泥浆擦缝，2、20厚1：3干硬性水泥砂浆，3、60厚C15细石混凝土（上下配Φ3双向@50钢丝网片，中间敷散热管），4、0.2厚真空镀铝聚酯薄膜，5、20厚聚苯乙烯泡沫板保温层，6、1.5厚合成高分子防水涂料防潮层，7、150厚3：7灰土，8、素土夯实 墙面做法：1、柔性耐水腻子2厚，表面刮防霉大白两遍，2、抹6厚1:2混合砂浆，表面扫毛，3、抹14厚1:3混合砂浆，4、基层墙面 顶棚做法：1、喷涂乳胶漆2遍，2、满刮2厚耐水腻子分遍找平，3、板底满刮3厚底基防裂腻子分遍找平，4、素水泥浆一道甩毛（内掺建筑胶）踢脚线做法：1、10厚铺地砖踢脚，稀水泥擦缝浆勾缝，缝宽8,2、10厚1:2水泥砂浆粘结层，3、素水泥浆一道甩毛（内掺建筑胶） 散水做法：1、纵向6m及
本页小计
注：为计取规费等的使用，可在表中增设其中：“定额人工费”
表—08
分部分项工程和单价措施项目清单与计价表
工程名称：上海庙镇农村公益性公墓项目-土建工程 |  |  |  | 标段：上海庙镇农村公益性公墓项目 |  |  |  | 第 5 页 共 5 页
序号 | 项目编码 | 项目名称 | 项目特征描述 |  | 计量单位 | 工程量 | 金额（元）
[7 empty] | 综合单价 |  | 合价 | 其中
暂估价
与外墙之间均设20mm宽伸缩缝，防水油膏嵌缝，2、60厚C20混凝土向外侧4%坡度，上撒1:1沙子压实赶光，3、150厚3:7灰土，4、素土夯实 坡道：1、8厚防滑地砖面层，1：1水泥砂浆勾缝，2、20厚1:3干硬性水泥砂浆找平层，3、素水泥浆一道，4、100厚C15混凝土，5、300厚3：7灰土，6、素土夯实 台阶：1、8厚防滑地砖踏步及踢脚板，1：1水泥砂浆勾缝，2、20厚1:3干硬性水泥砂浆，3、素水泥浆一道，4、150厚C15混凝土台阶（厚度不包括台阶三角部分），5、300厚3：7灰土，6、素土夯实
分部小计
措施项目
38 | 011702001001 | 基础 | 垫层模板 |  | m2 | 388.77
39 | 011702011001 | 直形墙 | 直行墙模板 |  | m2 | 436.22
分部小计
本页小计
合 计
注：为计取规费等的使用，可在表中增设其中：“定额人工费”
表—08

## 表-11 总价措施项目清单与计价表
总价措施项目清单与计价表
工程名称：上海庙镇农村公益性公墓项目-土建工程 |  |  | 标段：上海庙镇农村公益性公墓项目 | [5 empty] | 第 1 页 共 1 页
序号 | 项目编码 | 项目名称 |  | 计算基础 | 费率(%) | 金额(元) |  | 调整费率(%) |  | 调整后金额(元) | 备注
1 | 011707001 | 安全文明施工费
1.1 | 011707001001 | 文明施工与环境保护费 |  | 分部分项人工费+技术措施项目人工费 | 2.2
1.2 | 011707001002 | 临时设施费 |  | 分部分项人工费+技术措施项目人工费 | 1.7
2 | 011707005001 | 雨季施工增加费 |  | 分部分项人工费+技术措施项目人工费 | 0.5
3 | 011707007001 | 已完工程及设备保护费 |  | 分部分项人工费+技术措施项目人工费 | 0.8
4 | 01B001 | 工程定位复测费 |  | 分部分项人工费+技术措施项目人工费 | 0.3
5 | 011707004001 | 二次搬运费 |  | 分部分项人工费+技术措施项目人工费 | 0.1
合 计
编制人（造价人员）： | [6 empty] | 复核人（造价工程师）：
注：1.“计算基础”中安全文明施工费可为“定额基价”、“定额人工费”或“定额人工费+定额机械费”，其他项目可为“定额人工费”或“定额人工费+定额机械费”。 2.按施工方案计算的措施费，若无“计算基础”和“费率”的数值，也可只填“金额”数值，但应在备注栏说明施工方案出处或计算方法。
表-11

## 表-12 其他项目清单与计价汇总表
其他项目清单与计价汇总表
工程名称：上海庙镇农村公益性公墓项目-土建工程 |  | 标段：上海庙镇农村公益性公墓项目 |  |  | 第 1 页 共 1 页
序号 | 项目名称 |  | 金额(元) | 结算金额(元) |  | 备注
1 | 暂列金额 |  |  |  |  | 明细详见表-12-1
2 | 暂估价 |  | 68000
2.1 | 专业工程暂估价 |  | 68000 |  |  | 明细详见表-12-3
2.2 | 材料暂估价 |  | 一 |  |  | 明细详见表-12-2
3 | 计日工 |  |  |  |  | 明细详见表-12-4
4 | 总承包服务费 |  |  |  |  | 明细详见表-12-5
5 | 材料检验试验费
6 | 建筑工程能效测评费
7 | 工程变更及现场签证
8 | 提前竣工（赶工补偿）
9 | 无负荷联合试运转费
10 | 停窝工损失费
11 | 施工期间未完工程保护费
12 | 企业自有工人培训管理费
13 | 建筑工人实名制费
14 | 安全生产计提费
合计 |  |  | 68000 |  |  | —
注：材料（工程设备）暂估单价进入清单项目综合单价，此处不汇总。
表-12

## 表-12-3 专业工程暂估价及结算价表
专业工程暂估价及结算价表
工程名称：上海庙镇农村公益性公墓项目-土建工程 |  |  | 标段：上海庙镇农村公益性公墓项目 |  |  |  | 第 1 页 共 1 页
序号 | 工程名称 | 工程内容 |  | 暂估金额（元） | 结算金额(元) | 差额±(元) |  | 备注
1 | 成品石质牌坊 | 1.两柱成品定制花岗岩质牌坊 2.规格：宽8.36m，高5m 3.包含基础开挖制作，成套组装 |  | 68000
合 计 |  |  |  | 68000
注：此表“暂估金额”由招标人填写，投标人应将“暂估金额”计入投标总价中。结算时按合同约定结算金额填写。
表—12—3

## 表-13 规费、税金项目清单与计价表
规费、税金项目计价表
工程名称：上海庙镇农村公益性公墓项目-土建工程 |  | 标段：上海庙镇农村公益性公墓项目 |  |  |  | 第 1 页 共 1 页
序号 | 项目名称 |  | 计算基础 |  | 计算基数 |  | 计算费率(%) | 金额（元）
1 | 规费 |  | 社会保险费+住房公积金+水利建设基金+环境保护税
1.1 | 社会保险费 |  | 养老失业保险+基本医疗保险+工伤保险+生育保险
(1) | 养老失业保险 |  | 分部分项人工费+组织措施项目人工费+技术措施项目人工费+分部分项人工费调整+技术措施项目人工费调整 |  |  |  | 10.5
(2) | 基本医疗保险 |  | 分部分项人工费+组织措施项目人工费+技术措施项目人工费+分部分项人工费调整+技术措施项目人工费调整 |  |  |  | 3.7
(3) | 工伤保险 |  | 分部分项人工费+组织措施项目人工费+技术措施项目人工费+分部分项人工费调整+技术措施项目人工费调整 |  |  |  | 0.4
(4) | 生育保险 |  | 分部分项人工费+组织措施项目人工费+技术措施项目人工费+分部分项人工费调整+技术措施项目人工费调整 |  |  |  | 0.3
1.2 | 住房公积金 |  | 分部分项人工费+组织措施项目人工费+技术措施项目人工费+分部分项人工费调整+技术措施项目人工费调整 |  |  |  | 3.7
1.3 | 水利建设基金 |  | 分部分项人工费+组织措施项目人工费+技术措施项目人工费+分部分项人工费调整+技术措施项目人工费调整 |  |  |  | 0.4
1.4 | 环境保护税
2 | 税金 |  | 税前工程造价 |  |  |  | 9
合 计
编制人（造价人员）： |  |  |  | 复核人（造价工程师）：
表-13