## 表-08 分部分项工程和单价措施项目清单与计价表
分部分项工程和单价措施项目清单与计价表
工程名称：上海庙镇农村公益性公墓项目-电气 |  |  |  | 标段：上海庙镇农村公益性公墓项目 |  |  |  | 第 1 页 共 3 页
序号 | 项目编码 | 项目名称 | 项目特征描述 |  | 计量单位 | 工程量 | 金额（元）
[7 empty] | 综合单价 |  | 合价 | 其中
暂估价
路灯
1 | 030404017001 | 配电箱 | 1.名称:管理用房配电箱1AL-GL 2.规格:600*800*300 3.安装方式:见图纸 |  | 台 | 1
2 | 030408003001 | 电缆保护管 | 1.名称:电缆保护管 2.材质:SC50 3.敷设方式:埋地 |  | m | 6.69
3 | 030408001001 | 电力电缆 | 1.名称:电力电缆 2.型号:YJY22-5*10 3.敷设方式、部位:直埋 |  | m | 10
4 | 030412009001 | 高杆灯 | 1.名称:单臂单火灯（太阳能LED庭院灯） 2.灯杆高度:3.5米 3.灯架形式：成套 |  | 套 | 15
5 | 010501003001 | 路灯基础 | 1.名称:路灯基础 2.要求:C25混凝土独立基础800*500*500，M18地脚螺杆，φ10箍筋做钢筋笼，25*4镀锌扁钢做接地，具体做法见图纸 |  | 座 | 15
6 | 030414002001 | 送配电装置系统 | 1.名称:输配电调试 2.电压等级(kV):1 KV以下 |  | 系统 | 1
分部小计
监控
7 | 030404016001 | 控制箱 | 1.名称:监控箱（含元器件及配件） 2.型号:400*300*150 |  | 台 | 7
8 | 030502001001 | 机柜、机架 | 1.名称:监控机柜 2.安装方式:落地安装 |  | 台 | 1
9 | 030504002001 | 服务器显示设备 | 1.名称:综合平台管理服务器 |  | 台 | 1
10 | 030504001001 | 服务器 | 1.名称:安防监控系统软件及电脑 |  | 台 | 1
11 | 030414007001 | 监控总电源 | 1.名称:监控总电源 |  | 个 | 1
12 | 030502010001 | 配线架 | 1.名称:光纤配线架 |  | 个 | 1
13 | 030501010001 | 收发器 | 1.名称:光纤收发器24口 |  | 台 | 1
14 | 030501012001 | 交换机 | 1.名称:24口万兆核心交换机 |  | 台 | 1
15 | 030501012002 | 录像机 | 1.名称:NVR录像机 2.规格:8盘位24路，16T |  | 台 | 1
本页小计
注：为计取规费等的使用，可在表中增设其中：“定额人工费”
表—08
分部分项工程和单价措施项目清单与计价表
工程名称：上海庙镇农村公益性公墓项目-电气 |  |  |  | 标段：上海庙镇农村公益性公墓项目 |  |  |  | 第 2 页 共 3 页
序号 | 项目编码 | 项目名称 | 项目特征描述 |  | 计量单位 | 工程量 | 金额（元）
[7 empty] | 综合单价 |  | 合价 | 其中
暂估价
硬盘*4块
16 | 030501012003 | 控制键盘 | 1.名称:控制键盘 |  | 台 | 1
17 | 030404022001 | 控制器 | 1.名称:屏幕拼接控制器 |  | 台 | 1
18 | 030404022002 | 解码器 | 1.名称:解码器 |  | 台 | 1
19 | 080904007001 | 监控屏 | 1.名称:监控屏 2.规格:55寸LED |  | 台 | 1
20 | 040205020001 | 监控摄像机 | 1.类型:360°全彩摄像机 室外 2.规格、型号:带夜视功能，镜头焦距8㎜，不低于400万像素 3.安装形式：立杆安装/支架壁装距地3.0M |  | 台 | 7
21 | 030507008001 | 监控立杆 | 1.名称:监控立杆3.5m 2.安装方式:杆上配监控设备JK箱 |  | 台 | 7
22 | 010501003002 | 监控基础 | 1.名称:监控基础 2.要求:C25混凝土独立基础800*500*500，M18地脚螺杆，φ10箍筋做钢筋笼，25*4镀锌扁钢做接地，具体做法见图纸 |  | 座 | 7
23 | 040504009001 | 手孔井 | 1.名称:手孔井 2.尺寸:2.8*2.2*1.5 |  | 座 | 1
24 | 040504009002 | 手孔井 | 1.名称:手孔井 2.尺寸:1.8*1.2*1.8 |  | 座 | 6
25 | 040504009005 | 手孔井 | 1.名称:手孔井 2.尺寸:700*900 3.具体说明见图纸 |  | 座 | 1
26 | 030411001001 | 配管 | 1.名称:配管 2.材质:PC25 |  | m | 31.5
27 | 030411001002 | 配管 | 1.名称:配管 2.材质:PVC32 |  | m | 1517.76
28 | 030411001003 | 配管 | 1.名称:配管 2.材质:七孔梅花管（含管枕） |  | m | 506.92
29 | 030411004001 | 配线 | 1.名称:照明线 2.配线形式:管内配线 3.型号:六类网线Cat6 |  | m | 11.9
30 | 030411004002 | 配线 | 1.名称:照明线 2.配线形式:管内配线 3.型号:BV3*4.0 |  | m | 526.92
31 | 030411004003 | 配线 | 1.名称:单模光纤 |  | m | 540.92
本页小计
注：为计取规费等的使用，可在表中增设其中：“定额人工费”
表—08
分部分项工程和单价措施项目清单与计价表
工程名称：上海庙镇农村公益性公墓项目-电气 |  |  |  | 标段：上海庙镇农村公益性公墓项目 |  |  |  | 第 3 页 共 3 页
序号 | 项目编码 | 项目名称 | 项目特征描述 |  | 计量单位 | 工程量 | 金额（元）
[7 empty] | 综合单价 |  | 合价 | 其中
暂估价
2.配线形式:管内配线 3.型号:7*2芯
32 | 010101003001 | 挖填沟槽土方 | 1.土壤类别:一、二类土 2.挖土深度:-0.8m 3.人工土方原土回填 |  | m3 | 162.21
分部小计
措施项目
33 | 031301017001 | 脚手架搭拆 |  |  | 项 | 1
分部小计
本页小计
合 计
注：为计取规费等的使用，可在表中增设其中：“定额人工费”
表—08

## 表-11 总价措施项目清单与计价表
总价措施项目清单与计价表
工程名称：上海庙镇农村公益性公墓项目-电气 |  |  | 标段：上海庙镇农村公益性公墓项目 | [5 empty] | 第 1 页 共 1 页
序号 | 项目编码 | 项目名称 |  | 计算基础 | 费率(%) | 金额(元) |  | 调整费率(%) |  | 调整后金额(元) | 备注
1 | 031302001 | 安全文明施工费
1.1 | 031302001001 | 文明施工与环境保护费 |  | 分部分项人工费+技术措施项目人工费 | 0.8
1.2 | 031302001002 | 临时设施费 |  | 分部分项人工费+技术措施项目人工费 | 0.85
2 | 031302005001 | 雨季施工增加费 |  | 分部分项人工费+技术措施项目人工费 | 0.5
3 | 031302006001 | 已完工程及设备保护费 |  | 分部分项人工费+技术措施项目人工费 | 0.8
4 | 03B001 | 工程定位复测费 |  | 分部分项人工费+技术措施项目人工费 | 0
5 | 031302004001 | 二次搬运费 |  | 分部分项人工费+技术措施项目人工费 | 0.1
6 | 031302002001 | 夜间施工增加费
7 | 031302002002 | 白天在地下室施工增加费
8 | 031302005002 | 冬季施工增加费
合 计
编制人（造价人员）： | [6 empty] | 复核人（造价工程师）：
注：1.“计算基础”中安全文明施工费可为“定额基价”、“定额人工费”或“定额人工费+定额机械费”，其他项目可为“定额人工费”或“定额人工费+定额机械费”。 2.按施工方案计算的措施费，若无“计算基础”和“费率”的数值，也可只填“金额”数值，但应在备注栏说明施工方案出处或计算方法。
表-11

## 表-12 其他项目清单与计价汇总表
其他项目清单与计价汇总表
工程名称：上海庙镇农村公益性公墓项目-电气 |  | 标段：上海庙镇农村公益性公墓项目 |  |  | 第 1 页 共 1 页
序号 | 项目名称 |  | 金额(元) | 结算金额(元) |  | 备注
1 | 暂列金额 |  |  |  |  | 明细详见表-12-1
2 | 暂估价
2.1 | 专业工程暂估价 |  |  |  |  | 明细详见表-12-3
2.2 | 材料暂估价 |  | 一 |  |  | 明细详见表-12-2
3 | 计日工 |  |  |  |  | 明细详见表-12-4
4 | 总承包服务费 |  |  |  |  | 明细详见表-12-5
5 | 材料检验试验费
6 | 建筑工程能效测评费
7 | 工程变更及现场签证
8 | 提前竣工（赶工补偿）
9 | 无负荷联合试运转费
10 | 停窝工损失费
11 | 施工期间未完工程保护费
12 | 企业自有工人培训管理费
13 | 建筑工人实名制费
14 | 安全生产计提费
合计 | [5 empty] | —
注：材料（工程设备）暂估单价进入清单项目综合单价，此处不汇总。
表-12

## 表-13 规费、税金项目清单与计价表
规费、税金项目计价表
工程名称：上海庙镇农村公益性公墓项目-电气 |  | 标段：上海庙镇农村公益性公墓项目 |  |  |  | 第 1 页 共 1 页
序号 | 项目名称 |  | 计算基础 |  | 计算基数 |  | 计算费率(%) | 金额（元）
1 | 规费 |  | 社会保险费+住房公积金+水利建设基金+环境保护税
1.1 | 社会保险费 |  | 养老失业保险+基本医疗保险+工伤保险+生育保险
(1) | 养老失业保险 |  | 分部分项人工费+组织措施项目人工费+技术措施项目人工费+分部分项人工费调整+技术措施项目人工费调整 |  |  |  | 10.5
(2) | 基本医疗保险 |  | 分部分项人工费+组织措施项目人工费+技术措施项目人工费+分部分项人工费调整+技术措施项目人工费调整 |  |  |  | 3.7
(3) | 工伤保险 |  | 分部分项人工费+组织措施项目人工费+技术措施项目人工费+分部分项人工费调整+技术措施项目人工费调整 |  |  |  | 0.4
(4) | 生育保险 |  | 分部分项人工费+组织措施项目人工费+技术措施项目人工费+分部分项人工费调整+技术措施项目人工费调整 |  |  |  | 0.3
1.2 | 住房公积金 |  | 分部分项人工费+组织措施项目人工费+技术措施项目人工费+分部分项人工费调整+技术措施项目人工费调整 |  |  |  | 3.7
1.3 | 水利建设基金 |  | 分部分项人工费+组织措施项目人工费+技术措施项目人工费+分部分项人工费调整+技术措施项目人工费调整 |  |  |  | 0.4
1.4 | 环境保护税
2 | 税金 |  | 税前工程造价 |  |  |  | 9
合 计
编制人（造价人员）： |  |  |  | 复核人（造价工程师）：
表-13