## 表B.1.1 招标工程量清单封面
|  | 三道沟村一组、二组、三组道路硬化项目 |  | 工程
招标工程量清单
| 招 标 人： |  | (盖章)
年 月 日

## 表D.1.1 工程量清单编制说明
工程量清单或最高投标限价编制（审核）说明
工程名称：三道沟村一组、二组、三组道路硬化项目
一、工程概况 1. 工程名称：三道沟村一组、二组、三组道路硬化项目 2. 建设地点：扎兰屯市三道沟村 3. 道路等级：乡村支路 4. 设计行车速度：20 km/h 5. 路面类型：水泥混凝土路面 6. 设计使用年限：10年 7. 标准轴载：BZZ-100 8. 路面结构：20 cm 水泥混凝土面层 + 10 cm 天然砂砾垫层 9. 主要内容：道路路基工程、路面工程、附属工程（含路肩、边沟等） 10. 编制范围：施工图设计范围内全部道路工程内容（具体以工程量清单为准） 二、编制依据 1. 国家及行业规范 - 《建设工程工程量清单计价标准》（GB/T 50500-2024） - 《市政工程工程量计算标准》（GB/T 50857-2024） - 现行其他相关《规范》《规程》 2. 设计 - 本项目施工图设计图纸、设计说明、工程量清单 3. 价格依据 - 编制期扎兰屯市（县）建设工程材料信息价 - 水泥、砂石料、混凝土等主材市场询价及常规施工方案 4. 其他依据
注：工程量清单或最高投标限价编制（审核）说明应包括工程概况、工程范围、编制（审核）依据、特殊要求（如有）及其 他需要说明的问题等内容。
工程量清单或最高投标限价编制（审核）说明
工程名称：三道沟村一组、二组、三组道路硬化项目
- 现场踏勘资料、地质勘察相关资料 - 国家及地方关于安全文明施工、环境保护、税费等现行政策 三、编制原则 1. 遵循合法合规、客观公正、准确完整原则，严格按照施工图设计与清单规范计量计价。 2. 执行最高投标限价要求，价格水平反映社会平均先进水平，不上浮不下浮。 3. 综合考虑乡村道路施工条件、材料运输距离、小型机械作业特点及工期要求。 4. 费用组成严格执行新国标：分部分项工程费、措施项目费、其他项目费、税金。 四、本工程设有计日工，详见工程量清单 安全生产计提费：24400.93元
注：工程量清单或最高投标限价编制（审核）说明应包括工程概况、工程范围、编制（审核）依据、特殊要求（如有）及其 他需要说明的问题等内容。

## 表E.1.1 工程项目清单汇总表
工程项目清单汇总表
工程名称：三道沟村一组、二组、三组道路硬化项目 |  | 标段：三道沟村一组、二组、三组道路硬化项目 | 第 1 页 共 1 页
序号 | 项目内容 |  |  | 金额（元）
1 | 分部分项工程项目
1.1 | 三道沟村一组、二组、三组道路硬化项目
1.1.1 | 市政工程
2 | 措施项目
2.1 | 其中：安全生产措施项目
3 | 其他项目
3.1 | 其中：暂列金额
3.2 | 其中：专业工程暂估价
3.3 | 其中：计日工
3.4 | 其中：总承包服务费
3.5 | 其中：材料检验试验费
3.6 | 其中：建筑工程能效测评费
3.7 | 其中：工程变更及现场签证
3.8 | 其中：提前竣工(赶工补偿)
3.9 | 其中：无负荷联合试运转费
3.10 | 其中：停窝工损失费
3.11 | 其中：施工期间未完工程保护费
3.12 | 其中：企业自有工人培训管理费
3.13 | 其中：建筑工人实名制费
3.14 | 其中：安全生产计提费
3.15 | 其中：人工增加费
4 | 增值税
合计
注：1 专业工程暂估价为已含税价格，在计算增值税计算基础时不应包含发包人提供的材料费和专业工程暂估价金额；
2 本表宜用于按合同标的为工程量清单编制对象的工程汇总计算，以单项工程、单位工程等为工程量清单编制对象的工
程可按本表汇总计算。