## 表E.2.1 分部分项工程项目清单计价表
分部分项工程项目清单计价表
工程名称：市政工程 |  |  |  | 标段：三道沟村一组、二组、三组道路硬化项目 |  |  | 第 1 页 共 3 页
序号 | 项目编码 | 项目名称 | 项目特征描述 |  | 计量 单位 | 工程量 |  | 金额（元）
[8 empty] | 综合单价 | 合价
土方
1 | 040101002001 | 挖沟槽土方 | 挖掘机挖沟槽土方 1.土方类别：一类、二类土 |  | m3 | 3137.8
2 | 040103001001 | 沟槽、基坑回填方 | 回填方 1.回填原土 |  | m3 | 114
3 | 040103003001 | 余方弃置 | 余方弃置 1.自卸汽车运土 |  | m3 | 3023.8
4 | 041201012001 | 大型机械设备进出场及安拆 | 大型设备进出场 |  | 项 | 1
机动车道
5 | 060104007001 | 路床(槽)整形 | 路床整形 |  | m2 | 10133
6 | 040203007001 | 水泥混凝土 | 水泥混凝土路面 1.厚度：20cm 2.混凝土等级：C30 3.塑料薄膜养护 具体做法详见图纸 |  | m2 | 10133
7 | 040201020001 | 褥垫层 | 砂垫层 1.天然砂砾垫层厚度：10cm 具体做法详见图纸 |  | m2 | 11871
8 | 060104009001 | 陪路肩 | 培路肩 1.土路肩厚度：20cm 2.路肩宽度：150cm 具体做法详见图纸 |  | m2 | 4268
9 | 040901001001 | 构件钢筋 | 缩缝传力杆 1.钢筋级别：带肋钢筋 HPB300 2.钢筋直径：28mm 具体做法详见图纸 |  | t | 1.858
10 | 040901001002 | 构件钢筋 | 角隅钢筋 1.钢筋级别：带肋钢筋 HRB400 2.钢筋直径：14mm 具体做法详见图纸 |  | t | 0.804
11 | 040402018001 | 缩缝 | 填料缝 1.材质：沥青木屑混合料 具体做法详见图纸 |  | m | 2488.5
12 | 041201012002 | 大型机械设备进出场及安拆 | 大型设备进出场 |  | 项 | 1
路基防护
本页小计
分部分项工程项目清单计价表
工程名称：市政工程 |  |  |  | 标段：三道沟村一组、二组、三组道路硬化项目 |  |  | 第 2 页 共 3 页
序号 | 项目编码 | 项目名称 | 项目特征描述 |  | 计量 单位 | 工程量 |  | 金额（元）
[8 empty] | 综合单价 | 合价
13 | 040305003001 | 浆砌块料 | 浆砌块料 1.M15浆砌片石防护 具体做法详见图纸 |  | m3 | 37.5
14 | 040305001001 | 垫层 | 砂垫层 1.天然砂砾垫层厚度：10cm 具体做法详见图纸 |  | m3 | 3
15 | 040101002002 | 挖沟槽土方 | 挖掘机挖沟槽土方 1.土方类别：一类、二类土 |  | m3 | 40.5
16 | 040103003002 | 余方弃置 | 余方弃置 1.自卸汽车运土 |  | m3 | 40.5
新建钢筋砼圆管涵
17 | 040101002003 | 挖沟槽土方 | 挖掘机挖沟槽土方 1.土方类别：一类、二类土 |  | m3 | 84
18 | 040103003003 | 余方弃置 | 余方弃置 1.自卸汽车运土 |  | m3 | 84
19 | 040501001001 | 混凝土管 | 混凝土圆管 1.圆管直径：100cm 2.单管长度：600cm 具体做法详见图纸 |  | m | 18
20 | 040303002001 | 混凝土基础 | 混凝土涵身基础（含模板） 1.混凝土等级：C25 具体做法详见图纸 |  | m3 | 10.13
21 | 040303004001 | 混凝土墩(台)帽 | 混凝土涵身帽石（含模板） 1.混凝土等级：C30 具体做法详见图纸 |  | m3 | 0.59
22 | 040305001002 | 垫层 | 圆涵身砂垫层 1.天然砂砾垫层厚度：150cm 具体做法详见图纸 |  | m3 | 35.77
23 | 060104006001 | 回填方 | 回填砂砾（台背回填） 1.机械回填砂砾 具体做法详见图纸 |  | m3 | 10.71
24 | 040203006001 | 防腐沥青 | 防腐层 1.沥青防腐层 具体做法详见图纸 |  | m2 | 33.93
本页小计
分部分项工程项目清单计价表
工程名称：市政工程 |  |  |  | 标段：三道沟村一组、二组、三组道路硬化项目 |  |  | 第 3 页 共 3 页
序号 | 项目编码 | 项目名称 | 项目特征描述 |  | 计量 单位 | 工程量 |  | 金额（元）
[8 empty] | 综合单价 | 合价
25 | 040203004001 | 接头表层 | 接头表层 1.材质：油毛毡 具体做法详见图纸 |  | m2 | 3.39
26 | 040203005001 | 接头填充 | 接头填充 1.材质：沥青麻絮 具体做法详见图纸 |  | m2 | 2.07
27 | 040303015001 | 混凝土墙墙身 | 混凝土墙身（翼墙含模板） 1.混凝土等级：C25 具体做法详见图纸 |  | m3 | 8.48
28 | 040303002002 | 混凝土基础 | 混凝土翼墙基础（含模板） 1.混凝土等级：C25 具体做法详见图纸 |  | m3 | 1.72
29 | 040901001003 | 构件钢筋 | 涵顶配筋 1.钢筋级别：带肋钢筋 HRB400 2.钢筋直径：12mm 具体做法详见图纸 |  | t | 0.208
本页小计
合 计

## 表E.2.3 材料暂估单价及调整表
材料暂估单价及调整表
工程名称：市政工程 |  |  |  |  | 标段：三道沟村一组、二组、三组道路硬化项目 | [5 empty] | 第 1 页 共 1 页
序号 | 材料名称 | 规格型号 | 计量单位 | 数量 |  |  |  | 确认 |  |  |  | 调整金额（元） | 备注
|  |  |  | 数量 |  | 单价 （元） | 合价 （元） | 数量 | 单价 （元） | 合价 （元）
|  |  |  | A₁ |  | B₁ | C₁ | A₂ | B₂ | C₂ |  | D=C₂-C₁
本页小计 | [7 empty] | — | — |  |  |  | —
合 计 | [7 empty] | — | — |  |  |  | —
注：本表可由招标人填写“暂估单价”栏，并在备注栏说明拟用暂估价材料的清单项目，投标人应将上述材料暂估单价计入 工程量清单综合单价。

## 表E.3.1 措施项目清单计价表
措施项目清单计价表
工程名称：市政工程 |  |  | 标段：三道沟村一组、二组、三组道路硬化项目 |  | 第 1 页 共 1 页
序号 | 项目编码 | 项目名称 |  | 工作内容 |  | 价格（元） | 备注
1 | 一 | 措施项目一
1.1 | 041201017 | 文明施工费
1.2 | 041201017001 | 文明施工与环境保护费
1.3 | 041201016001 | 临时设施费
1.4 | 041201020001 | 雨季施工增加费
1.5 | 041201024001 | 已完工程及设备保护费
1.6 | 04B001 | 工程定位复测费
1.7 | 041201023001 | 二次搬运费
1.8 | 041201022001 | 特殊地区施工增加费
1.9 | 041201021001 | 夜间施工增加费
1.10 | 041201021002 | 白天在地下室施工增加费
1.11 | 041201020002 | 冬季施工增加费
2 | 二 | 措施项目二
2.1
本页小计 | [6 empty] | -
合 计 | [6 empty] | -
注：措施项目清单费用构成详见本标准表 E.3.2，大型机械进出场及安拆费用组成见本标准表 E.3.4。

## 表E.4.1 其他项目清单计价表
其他项目清单计价表
工程名称：市政工程 |  | 标段：三道沟村一组、二组、三组道路硬化项目 |  |  |  | 第 1 页 共 1 页
序号 | 项目名称 |  | 暂估（暂定）金额（元） | 结算（确定）金额（元） | 调整金额± （元） |  | 备注
1 | 暂列金额 |  | 137819.76 |  |  |  | 详见本标准表 E.4.2
2 | 暂估价
2.1 | 专业工程暂估价 | [5 empty] | 详见本标准表 E.4.3
2.2 | 材料暂估价
3 | 计日工 | [5 empty] | 详见本标准表 E.4.4
4 | 总承包服务费 | [5 empty] | 详见本标准表 E.4.5
5 | 材料检验试验费
6 | 建筑工程能效测评费
7 | 工程变更及现场签证
8 | 提前竣工（赶工补偿）
9 | 无负荷联合试运转费
10 | 停窝工损失费
11 | 施工期间未完工程保护费
12 | 企业自有工人培训管理费
13 | 建筑工人实名制费 | [5 empty] | 1.建设项目招标工期为1年的暂按57900元计入工程造价； 2.建设项目招标工期为2年的暂按99400元计入工程造价； 3.建设项目招标工期为3年及以上的暂按140900元计入工程造价。
14 | 安全生产计提费 | [5 empty] | 房屋建筑工程计提比例为3%，市政公用工程计提比例为1.5%。
15 | 人工增加费
合 计 |  |  | 137819.76 |  |  |  | -

## 表E.4.2 暂列金额明细表
暂列金额明细表
工程名称：市政工程 |  |  |  | 标段：三道沟村一组、二组、三组道路硬化项目 |  |  | 第 1 页 共 1 页
序号 | 项目名称 | 计算基础 | 费率（%） |  | 暂定金额 （元） | 确定金额（元） |  | 调整金额± (元) | 备注
1 | 合同价格调整暂列金额 | 1562582.34 | 8.82 |  | 137819.76
2 | 未确定工程暂列金额
3 | 未确定服务暂列金额
4 | 未确定其他暂列金额
本页小计 |  | - | - |  | 137819.76
合 计 |  | - | - |  | 137819.76
注：1 本表由招标人填写“暂定金额”总额，采用费率计价方式计算暂定金额的，应分别填写“计算基础”“费率”，并计算 填写“暂定金额”；采用总价计价方式计算暂定金额的，可直接填写“暂定金额”； 2 投标人应将上述暂定金额填写并计入投标总价； 3 结算时应按合同约定计算并填写“确定金额”。

## 表E.4.4 计日工表
计日工表
工程名称：市政工程 |  |  |  | 标段：三道沟村一组、二组、三组道路硬化项目 |  |  |  | 第 1 页 共 1 页
编号 | 计日工名称 | 单位 | 暂定数量 |  | 实际数量 | 综合单价(元) | 合价（元） |  |  | 调整金额± (元)
[7 empty] | 暂定 |  | 实际
[7 empty] | A₁ |  | A₂ | B=A₂-A₁
一 | 人工
1 | 计日工 | 工日 | 1
人工小计
二 | 材料
1
材料小计
三 | 施工机具
1
施工机具小计
总计
注：1 本表计日工名称、暂定数量应由招标人填写。编制最高投标限价时，单价应由招标人按有关计价规定确定；编制投标报 价时，单价应由投标人自主报价，并按暂定数量计算合价计入投标总价中。 2 工程结算时，应按发承包双方确认的实际数量计算合价。发承包双方确认的实际数量详见本标准表E.8.2。

## 表E.4.5 总承包服务费计价表
总承包服务费计价表
工程名称：市政工程 |  |  |  | 标段：三道沟村一组、二组、三组道路硬化项目 |  |  |  |  | 第 1 页 共 1 页
序号 | 项目名称 | 计算基础 | 费率(%) |  | 金额 | 确认 计算基础 | 结算金额 （元） | 调整金额± （元） |  | 备注
|  | A₁ | B |  | C₁ | A₂ | C₂ | D=C₂-C₁
1 | 发包人提供材料 | [8 empty] | 详见本标准表G.1.1
2 | 专业分包工程 | [8 empty] | 详见本标准表E.4.3
3 | 直接发包的专业工程 | [8 empty] | 详见本标准表E.4.6
本页小计
合 计 |  | — | — |  |  | — |  |  |  | -
注：1 本表项目名称、服务内容应由招标人填写； 2 编制最高投标限价及投标报价时，采用费率计价方式计算总承包服务费的，应分别填写“计算基础 A₁” “费率B”， 并计算填写“金额C₁”，C₁=A₁×B; 采用总价计价方式计算总承包服务费的，可直接填写“金额C₁”； 3 编制结算时，采用费率计价方式计算总承包服务费的，应填写“确认计算基础A₂”， 并计算填写“结算金额C₂”， C₂=A₂×B；采用总价计价方式计算总承包服务费的，可直接填写“结算金额C₂”。

## 表E.5.1 增值税计价表
增值税计价表
工程名称：市政工程 |  |  | 标段：三道沟村一组、二组、三组道路硬化项目 |  | 第 1 页 共 1 页
序号 | 项目名称 | 计算基础说明 |  | 计算基础 |  | 税率(%) | 金额(元)
1 | 增值税 | 分部分项工程费+措施项目工程费+其他项目费-其中：专业工程暂估价 |  |  |  | 9
合 计