## 表E.1.1 工程项目清单汇总表-单位工程载入
工程项目清单汇总表
工程名称：羊棚-建筑装饰工程 |  | 第 1 页 共 1 页
序号 | 项目内容 |  | 金额（元）
1 | 分部分项工程项目
1.1 | 砌筑工程
1.2 | 混凝土及钢筋混凝土工程
1.3 | 金属结构工程
1.4 | 门窗工程
1.5 | 屋、墙面工程
1.6 | 地面装饰工程
1.7 | 墙面装修工程
1.8 | 室外工程
2 | 措施项目
2.1 | 其中：安全生产措施项目
3 | 其他项目
3.1 | 其中：暂列金额
3.2 | 其中：专业工程暂估价
3.3 | 其中：计日工
3.4 | 其中：总承包服务费
3.5 | 其中：材料检验试验费
3.6 | 其中：建筑工程能效测评费
3.7 | 其中：工程变更及现场签证
3.8 | 其中：提前竣工(赶工补偿)
3.9 | 其中：无负荷联合试运转费
3.10 | 其中：停窝工损失费
3.11 | 其中：施工期间未完工程保护费
3.12 | 其中：企业自有工人培训管理费
3.13 | 其中：建筑工人实名制费
3.14 | 其中：安全生产计提费
3.15 | 其中：人工增加费
4 | 增值税
合计

## 表E.2.1 分部分项工程项目清单计价表
分部分项工程项目清单计价表
工程名称：羊棚-建筑装饰工程 | [5 empty] | 第 1 页 共 4 页
序号 | 项目编码 | 项目名称 | 项目特征描述 | 计量 单位 | 工程量 |  | 金额（元）
[7 empty] | 综合单价 | 合价
砌筑工程
1 | 010401003001 | 多孔砖墙 | 1.砖品种、规格、强度等级：M15烧结砖 2.砂浆强度等级:M7.5砂浆 3.包含拉结筋等 | m3 | 96.8
2 | 010501001001 | 基础垫层 | 1、部位：基础垫层 2、材料：中砂 3、厚度：700mm | m3 | 100.8
混凝土及钢筋混凝土工程
3 | 010502002001 | 条形基础 | 1.混凝土种类:预拌混凝土 2.混凝土强度等级:C30 3.包含混凝土输送、浇筑、泵送、振捣、养护 | m3 | 69.12
4 | 010506001001 | 现浇混凝土基础及联系梁钢筋 | 1.钢筋种类：HPB300 2.规格：直径10以内 3.制作、运输、安装等 | t | 0.024
5 | 010506001002 | 现浇混凝土基础及联系梁钢筋 | 1.钢筋种类：HPB300 2.规格：箍筋直径10mm以内 3.制作、运输、安装等 | t | 0.016
6 | 010505002001 | 条基基础模板 | 1.条形基础模板，模板类型自行考虑 | m2 | 276.48
金属结构工程
钢结构工程
7 | 010602001001 | 钢屋架 | 1.名称：钢屋架 2.钢材品种、规格：Q235B 3.工作内容：包含图纸钢屋架上下弦、撑杆等（不含钢柱）制作，运输，安装、螺栓等工序 | t | 8.731
本页小计
分部分项工程项目清单计价表
工程名称：羊棚-建筑装饰工程 | [5 empty] | 第 2 页 共 4 页
序号 | 项目编码 | 项目名称 | 项目特征描述 | 计量 单位 | 工程量 |  | 金额（元）
[7 empty] | 综合单价 | 合价
8 | 010603003001 | 钢管柱 | 1.名称：钢管柱 2.钢材品种、规格：Q235B 3.工作内容：制作，运输，安装、螺栓等工序 | t | 5.472
9 | 010607003001 | 钢檩条 | 1.名称：檩条 2.钢材品种、规格：Q355B 3.工作内容：制作，运输，安装、螺栓等工序 | t | 8.314
10 | 010607002001 | 钢支撑、钢拉条 | 1.名称：柱间支撑 2.钢材品种、规格：Q235B 3.工作内容：制作，运输，安装、螺栓等工序 | t | 1.16
11 | 010506025001 | 预埋铁件 | 1.预埋铁件制作安装 | t | 0.96
12 | 010502024001 | 填充混凝土 | 1.混凝土柱脚二次灌浆 2.C20 | m3 | 0.23
室内围栏
13 | 010502001001 | 独立基础 | 1、混凝土种类：预拌砼 2、混凝土强度等级：C25 3、包含养护、振捣、运输、泵送、砼输送方式自行考虑 | m3 | 6.91
14 | 010505002002 | 独立基础模板 | 1.独立基础模板，模板类型自行考虑 | m2 | 69.12
15 | 010603003002 | 钢管柱 | 1、钢管立柱 2、类型：热镀锌管 3、规格：口80*80*2 4、制作、运输、安装、焊接 | t | 1.44
16 | 010607003002 | 钢檩条 | 1、钢管横杆 2、类型：热镀锌管 3、规格：口40*20*1.2 4、制作、运输、安装、焊接 | t | 4.288
本页小计
分部分项工程项目清单计价表
工程名称：羊棚-建筑装饰工程 | [5 empty] | 第 3 页 共 4 页
序号 | 项目编码 | 项目名称 | 项目特征描述 | 计量 单位 | 工程量 |  | 金额（元）
[7 empty] | 综合单价 | 合价
17 | 010506025002 | 预埋铁件 | 1.预埋铁件制作安装 | t | 0.16
18 | 010608001001 | 成品饮水槽 | 1.成品饮水槽 | 个 | 16
19 | 010608001002 | 成品饲料槽 | 2.成品饲料槽 | m | 417.28
20 | 010502024002 | 填充混凝土 | 1.混凝土柱脚二次灌浆 2.C20 | m3 | 0.23
门窗工程
21 | 010804003001 | 全钢板大门 | 1.钢制大门 2.尺寸：2000*2000；2200*2500 3.含安装、五金、及辅助材料 | m2 | 86
22 | 010807001001 | 金属(塑钢)窗 | 1.窗洞口尺寸:C2010 2.开启方式:平开 3.框、扇材质及规格:断桥铝合金 4.五金种类、规格:含五金件 | m2 | 144
屋、墙面工程
23 | 010605001001 | 钢屋面板 | 1、0.4mm厚彩钢板 2.岩棉厚100mm 3.0.4mm厚彩钢板 4.钢屋面板 5.包含封边包角 | m2 | 1631.68
24 | 010605002001 | 钢墙面板 | 1、0.4mm厚彩钢板 2.岩棉厚100mm 3.0.4mm厚彩钢板 4.钢墙面板 | m2 | 594.52
地面装饰工程
暖圈地面
25 | 010501002001 | 楼地面垫层 | 1、材料：砂 2、厚度：300mm | m3 | 462.84
活动场地面
26 | 010501002002 | 楼地面垫层 | 1、材料：砂 2、厚度：150mm | m3 | 480
墙面装修工程
27 | 011201001001 | 墙、柱面一般抹灰 | 1. 12mm厚1：2.5水泥砂浆面层 2.内侧抹灰 | m2 | 501.77
本页小计
分部分项工程项目清单计价表
工程名称：羊棚-建筑装饰工程 | [5 empty] | 第 4 页 共 4 页
序号 | 项目编码 | 项目名称 | 项目特征描述 | 计量 单位 | 工程量 |  | 金额（元）
[7 empty] | 综合单价 | 合价
28 | 011201001002 | 墙、柱面一般抹灰 | 1. 12mm厚1：2.5水泥砂浆面层 2.外侧抹灰 | m2 | 592.58
29 | 011404001001 | 墙面喷刷涂料 | 1.喷刷涂料部位:外墙面 2.涂料品种、喷刷遍数: 外墙涂料2遍 | m2 | 592.58
室外工程
30 | 010501001002 | 基础垫层 | 1、部位：散水 2、材料：中砂 3、厚度：300mm | m3 | 94.7
31 | 010502029001 | 散水 | 1、素土夯实，向外坡4% 2、60mm厚C25混凝土，随打随抹光设伸缩缝（纵向横向缝间距不大于6米） 3.含散水土方、与外墙嵌填缝 | m2 | 315.65
本页小计
合 计

## 表E.2.2-2 分部分项工程项目清单综合单价分析表（简版）
分部分项工程项目清单综合单价分析表（简版）
工程名称：羊棚-建筑装饰工程 | [6 empty] | 第 1 页 共 5 页
序号 | 项目编码 | 项目名称 | 项目特征描述 | 计量单位 | 综合单价组成明细（元）
[5 empty] | 人工费 | 材料费 |  | 施工机具使用费 | 管理费 | 利润 | 综合单价
砌筑工程
1 | 010401003001 | 多孔砖墙 | 1.砖品种、规格、强度等级：M15烧结砖 2.砂浆强度等级:M7.5砂浆 3.包含拉结筋等 | m3
2 | 010501001001 | 基础垫层 | 1、部位：基础垫层 2、材料：中砂 3、厚度：700mm | m3
混凝土及钢筋混凝土工程
3 | 010502002001 | 条形基础 | 1.混凝土种类:预拌混凝土 2.混凝土强度等级:C30 3.包含混凝土输送、浇筑、泵送、振捣、养护 | m3
4 | 010506001001 | 现浇混凝土基础及联系梁钢筋 | 1.钢筋种类：HPB300 2.规格：直径10以内 3.制作、运输、安装等 | t
5 | 010506001002 | 现浇混凝土基础及联系梁钢筋 | 1.钢筋种类：HPB300 2.规格：箍筋直径10mm以内 3.制作、运输、安装等 | t
6 | 010505002001 | 条基基础模板 | 1.条形基础模板，模板类型自行考虑 | m2
金属结构工程
钢结构工程
分部分项工程项目清单综合单价分析表（简版）
工程名称：羊棚-建筑装饰工程 | [6 empty] | 第 2 页 共 5 页
序号 | 项目编码 | 项目名称 | 项目特征描述 | 计量单位 | 综合单价组成明细（元）
[5 empty] | 人工费 | 材料费 |  | 施工机具使用费 | 管理费 | 利润 | 综合单价
7 | 010602001001 | 钢屋架 | 1.名称：钢屋架 2.钢材品种、规格：Q235B 3.工作内容：包含图纸钢屋架上下弦、撑杆等（不含钢柱）制作，运输，安装、螺栓等工序 | t
8 | 010603003001 | 钢管柱 | 1.名称：钢管柱 2.钢材品种、规格：Q235B 3.工作内容：制作，运输，安装、螺栓等工序 | t
9 | 010607003001 | 钢檩条 | 1.名称：檩条 2.钢材品种、规格：Q355B 3.工作内容：制作，运输，安装、螺栓等工序 | t
10 | 010607002001 | 钢支撑、钢拉条 | 1.名称：柱间支撑 2.钢材品种、规格：Q235B 3.工作内容：制作，运输，安装、螺栓等工序 | t
11 | 010506025001 | 预埋铁件 | 1.预埋铁件制作安装 | t
12 | 010502024001 | 填充混凝土 | 1.混凝土柱脚二次灌浆 2.C20 | m3
室内围栏
13 | 010502001001 | 独立基础 | 1、混凝土种类：预拌砼 2、混凝土强度等级：C25 3、包含养护、振捣、运输、泵送、砼输送方式自行考虑 | m3
分部分项工程项目清单综合单价分析表（简版）
工程名称：羊棚-建筑装饰工程 | [6 empty] | 第 3 页 共 5 页
序号 | 项目编码 | 项目名称 | 项目特征描述 | 计量单位 | 综合单价组成明细（元）
[5 empty] | 人工费 | 材料费 |  | 施工机具使用费 | 管理费 | 利润 | 综合单价
14 | 010505002002 | 独立基础模板 | 1.独立基础模板，模板类型自行考虑 | m2
15 | 010603003002 | 钢管柱 | 1、钢管立柱 2、类型：热镀锌管 3、规格：口80*80*2 4、制作、运输、安装、焊接 | t
16 | 010607003002 | 钢檩条 | 1、钢管横杆 2、类型：热镀锌管 3、规格：口40*20*1.2 4、制作、运输、安装、焊接 | t
17 | 010506025002 | 预埋铁件 | 1.预埋铁件制作安装 | t
18 | 010608001001 | 成品饮水槽 | 1.成品饮水槽 | 个
19 | 010608001002 | 成品饲料槽 | 2.成品饲料槽 | m
20 | 010502024002 | 填充混凝土 | 1.混凝土柱脚二次灌浆 2.C20 | m3
门窗工程
21 | 010804003001 | 全钢板大门 | 1.钢制大门 2.尺寸：2000*2000；2200*2500 3.含安装、五金、及辅助材料 | m2
分部分项工程项目清单综合单价分析表（简版）
工程名称：羊棚-建筑装饰工程 | [6 empty] | 第 4 页 共 5 页
序号 | 项目编码 | 项目名称 | 项目特征描述 | 计量单位 | 综合单价组成明细（元）
[5 empty] | 人工费 | 材料费 |  | 施工机具使用费 | 管理费 | 利润 | 综合单价
22 | 010807001001 | 金属(塑钢)窗 | 1.窗洞口尺寸:C2010 2.开启方式:平开 3.框、扇材质及规格:断桥铝合金 4.五金种类、规格:含五金件 | m2
屋、墙面工程
23 | 010605001001 | 钢屋面板 | 1、0.4mm厚彩钢板 2.岩棉厚100mm 3.0.4mm厚彩钢板 4.钢屋面板 5.包含封边包角 | m2
24 | 010605002001 | 钢墙面板 | 1、0.4mm厚彩钢板 2.岩棉厚100mm 3.0.4mm厚彩钢板 4.钢墙面板 | m2
地面装饰工程
暖圈地面
25 | 010501002001 | 楼地面垫层 | 1、材料：砂 2、厚度：300mm | m3
活动场地面
26 | 010501002002 | 楼地面垫层 | 1、材料：砂 2、厚度：150mm | m3
墙面装修工程
27 | 011201001001 | 墙、柱面一般抹灰 | 1. 12mm厚1：2.5水泥砂浆面层 2.内侧抹灰 | m2
分部分项工程项目清单综合单价分析表（简版）
工程名称：羊棚-建筑装饰工程 | [6 empty] | 第 5 页 共 5 页
序号 | 项目编码 | 项目名称 | 项目特征描述 | 计量单位 | 综合单价组成明细（元）
[5 empty] | 人工费 | 材料费 |  | 施工机具使用费 | 管理费 | 利润 | 综合单价
28 | 011201001002 | 墙、柱面一般抹灰 | 1. 12mm厚1：2.5水泥砂浆面层 2.外侧抹灰 | m2
29 | 011404001001 | 墙面喷刷涂料 | 1.喷刷涂料部位:外墙面 2.涂料品种、喷刷遍数: 外墙涂料2遍 | m2
室外工程
30 | 010501001002 | 基础垫层 | 1、部位：散水 2、材料：中砂 3、厚度：300mm | m3
31 | 010502029001 | 散水 | 1、素土夯实，向外坡4% 2、60mm厚C25混凝土，随打随抹光设伸缩缝（纵向横向缝间距不大于6米） 3.含散水土方、与外墙嵌填缝 | m2

## 表E.3.1 措施项目清单计价表
措施项目清单计价表
工程名称：羊棚-建筑装饰工程 |  |  |  | 第 1 页 共 1 页
序号 | 项目编码 | 项目名称 | 工作内容 |  | 价格（元） | 备注
1 | 一 | 措施项目一
1.1 | 011601007 | 文明施工费
1.2 | 011601007001 | 文明施工与环境保护费
1.3 | 011601006001 | 临时设施费
1.4 | 011601010001 | 雨季施工增加费
1.5 | 011601014001 | 已完工程及设备保护费
1.6 | 01B001 | 工程定位复测费
1.7 | 011601013001 | 二次搬运费
2 | 二 | 措施项目二
2.1 | 011601001001 | 脚手架
本页小计 | [5 empty] | -
合 计 | [5 empty] | -

## 表E.3.2 措施项目清单构成明细分析表
措施项目清单构成明细分析表
工程名称：羊棚-建筑装饰工程 | [7 empty] | 第 1 页 共 1 页
序号 | 项目编码 | 措施项目名称 | 计算基础 | 费率 （%） | 价格 （元） | 价格构成明细（元） | [5 empty] | 备注
[6 empty] | 人工费 | 材料费 |  | 施工机具使用费 | 管理费 | 利润
1 | 一 | 措施项目一
1.1 | 011601007 | 文明施工费
1.2 | 011601007001 | 文明施工与环境保护费
1.3 | 011601006001 | 临时设施费
1.4 | 011601010001 | 雨季施工增加费
1.5 | 011601014001 | 已完工程及设备保护费
1.6 | 01B001 | 工程定位复测费
1.7 | 011601013001 | 二次搬运费
2 | 二 | 措施项目二
2.1 | 011601001001 | 脚手架
合 计

## 表E.2.3 材料暂估单价及调整表
材料暂估单价及调整表
工程名称：羊棚-建筑装饰工程 | [9 empty] | 第 1 页 共 1 页
序号 | 材料名称 | 规格型号 | 计量单位 | 数量 |  |  | 确认 |  |  |  | 调整金额（元） | 备注
|  |  |  | 数量 | 单价 （元） | 合价 （元） | 数量 | 单价 （元） | 合价 （元）
|  |  |  | A₁ | B₁ | C₁ | A₂ | B₂ | C₂ |  | D=C₂-C₁
本页小计 | [6 empty] | — | — |  |  |  | —
合 计 | [6 empty] | — | — |  |  |  | —

## 表E.4.1 其他项目清单计价表
其他项目清单计价表
工程名称：羊棚-建筑装饰工程 |  |  |  |  | 第 1 页 共 1 页
序号 | 项目名称 | 暂估（暂定）金额（元） | 结算（确定）金额（元） | 调整金额± （元） |  | 备注
1 | 暂列金额 |  |  |  |  | 详见本标准表 E.4.2
2 | 暂估价
2.1 | 专业工程暂估价 |  |  |  |  | 详见本标准表 E.4.3
2.2 | 材料暂估价
3 | 计日工 |  |  |  |  | 详见本标准表 E.4.4
4 | 总承包服务费 |  |  |  |  | 详见本标准表 E.4.5
5 | 材料检验试验费 | 4627.2
6 | 建筑工程能效测评费
7 | 工程变更及现场签证
8 | 提前竣工（赶工补偿）
9 | 无负荷联合试运转费
10 | 停窝工损失费
11 | 施工期间未完工程保护费
12 | 企业自有工人培训管理费
13 | 建筑工人实名制费 |  |  |  |  | 1.建设项目招标工期为1年的暂按57900元计入工程造价； 2.建设项目招标工期为2年的暂按99400元计入工程造价； 3.建设项目招标工期为3年及以上的暂按140900元计入工程造价。
14 | 安全生产计提费 |  |  |  |  | 房屋建筑工程计提比例为3%，市政公用工程计提比例为1.5%。
15 | 人工增加费
合 计 |  | 4627.2 |  |  |  | -

## 表E.4.2 暂列金额明细表
暂列金额明细表
工程名称：羊棚-建筑装饰工程 | [5 empty] | 第 1 页 共 1 页
序号 | 项目名称 | 计算基础 | 费率（%） | 暂定金额 （元） | 确定金额（元） |  | 调整金额± (元) | 备注
1 | 合同价格调整暂列金额
2 | 未确定工程暂列金额
3 | 未确定服务暂列金额
4 | 未确定其他暂列金额
本页小计 |  | - | -
合 计 |  | - | -

## 表E.4.3 专业工程暂估价明细表
专业工程暂估价明细表
工程名称：羊棚-建筑装饰工程 | [6 empty] | 第 1 页 共 1 页
序号 | 专业工程名称 | 暂估金额（元） |  |  | 确认金额（元） |  |  |  | 调整金额±（元） | 备注
|  | 不含税价格 | 增值税 | 含税价格 | 不含税价格 | 增值税 |  | 含税价格
|  | A₁ | B₁ | C₁ | A₂ | B₂ |  | C₂ | D=C₂-C₁
本页小计 | [9 empty] | -
合计 | [9 empty] | -

## 表E.4.4 计日工表
计日工表
工程名称：羊棚-建筑装饰工程 | [6 empty] | 第 1 页 共 1 页
编号 | 计日工名称 | 单位 | 暂定数量 | 实际数量 | 综合单价(元) | 合价（元） |  |  | 调整金额± (元)
[6 empty] | 暂定 |  | 实际
[6 empty] | A₁ |  | A₂ | B=A₂-A₁
一 | 人工
1
人工小计
二 | 材料
1
材料小计
三 | 施工机具
1
施工机具小计
总计

## 表E.4.5 总承包服务费计价表
总承包服务费计价表
工程名称：羊棚-建筑装饰工程 | [7 empty] | 第 1 页 共 1 页
序号 | 项目名称 | 计算基础 | 费率(%) | 金额 | 确认 计算基础 | 结算金额 （元） | 调整金额± （元） |  | 备注
|  | A₁ | B | C₁ | A₂ | C₂ | D=C₂-C₁
1 | 发包人提供材料 | [7 empty] | 详见本标准表G.1.1
2 | 专业分包工程 | [7 empty] | 详见本标准表E.4.3
3 | 直接发包的专业工程 | [7 empty] | 详见本标准表E.4.6
本页小计
合 计 |  | — | — |  | — |  |  |  | -

## 表E.5.1 增值税计价表
增值税计价表
工程名称：羊棚-建筑装饰工程 |  |  |  | 第 1 页 共 1 页
序号 | 项目名称 | 计算基础说明 | 计算基础 |  | 税率(%) | 金额(元)
1 | 增值税 | 分部分项工程费+措施项目工程费+其他项目费-其中：专业工程暂估价 |  |  | 9
合 计