## 表E.1.1 工程项目清单汇总表-单位工程载入
工程项目清单汇总表
工程名称：羊棚-电气工程 |  | 第 1 页 共 1 页
序号 | 项目内容 |  | 金额（元）
1 | 分部分项工程项目
2 | 措施项目
2.1 | 其中：安全生产措施项目
3 | 其他项目
3.1 | 其中：暂列金额
3.2 | 其中：专业工程暂估价
3.3 | 其中：计日工
3.4 | 其中：总承包服务费
3.5 | 其中：材料检验试验费
3.6 | 其中：建筑工程能效测评费
3.7 | 其中：工程变更及现场签证
3.8 | 其中：提前竣工(赶工补偿)
3.9 | 其中：无负荷联合试运转费
3.10 | 其中：停窝工损失费
3.11 | 其中：施工期间未完工程保护费
3.12 | 其中：企业自有工人培训管理费
3.13 | 其中：建筑工人实名制费
3.14 | 其中：安全生产计提费
3.15 | 其中：人工增加费
4 | 增值税
合计

## 表E.2.1 分部分项工程项目清单计价表
分部分项工程项目清单计价表
工程名称：羊棚-电气工程 | [5 empty] | 第 1 页 共 2 页
序号 | 项目编码 | 项目名称 | 项目特征描述 | 计量 单位 | 工程量 |  | 金额（元）
[7 empty] | 综合单价 | 合价
1 | 030402011001 | 成套配电箱 | 1.名称:AL配电箱 2.型号:650*600*180 3.安装方式:明装距地 1.5米 | 台 | 1
2 | 030402011002 | 成套配电箱 | 1.名称:AL-N配电箱 2.型号:300*300*150 3.安装方式:暗装距地1.5米 | 台 | 8
3 | 030413005001 | 工厂灯 | 1.名称:深照型低温防电燃灯 2.型号:LED 40W 3.安装形式:吊装 | 套 | 32
4 | 030413013001 | 照明开关、按钮 | 1.名称:单联单控开关 2.材质:250V 10A 3.安装方式:墙上暗装 距地1.4米 | 套 | 8
5 | 030413014001 | 插座 | 1.名称:单相两眼三眼组合插座 2.材质:250V 10A 3.安装方式:墙上暗装 距地0.4米 | 套 | 48
6 | 030412006001 | 接线盒 | 1.名称:接线盒 | 个 | 32
7 | 030412006002 | 接线盒 | 1.名称:开关盒 | 个 | 56
8 | 030412001001 | 配管 | 1.名称:钢管 2.规格:SC32 3.配置形式:暗配 | m | 251
9 | 030412001002 | 配管 | 1.名称:塑料管 2.材质:PVC 3.规格:20 4.配置形式:暗配 | m | 458.38
10 | 030412004001 | 配线 | 1.名称:管内穿线 2.型号:BV 3.规格:4 4.材质:铜芯 | m | 2062.23
11 | 030412004003 | 配线 | 1.名称:管内穿线 2.型号:BV 3.规格:4 4.材质:铜芯 | m | 251.05
12 | 030412001003 | 配管 | 1.名称:塑料管 2.材质:PVC 3.规格:25 4.配置形式:暗配 | m | 246.25
本页小计
分部分项工程项目清单计价表
工程名称：羊棚-电气工程 | [5 empty] | 第 2 页 共 2 页
序号 | 项目编码 | 项目名称 | 项目特征描述 | 计量 单位 | 工程量 |  | 金额（元）
[7 empty] | 综合单价 | 合价
13 | 030412004002 | 配线 | 1.名称:管内穿线 2.型号:BV 3.规格:2.5 4.材质:铜芯 | m | 637.55
14 | 030409001001 | 电力电缆 | 1.名称:电力电缆 2.型号:YJV22 3.规格:YJV22-5*6 4.材质:铜芯 | m | 39.13
15 | 030409006001 | 电缆保护管 | 1.名称:电缆保护管 2.规格:SC50 | m | 37.88
16 | 030416006001 | 输配电装置系统 | 1.名称:送配电装置系统 | 系统 | 1
17 | 030410002001 | 接地母线 | 1.名称:接地母线 | m | 5
18 | 030410007001 | 等电位端子箱、测试板 | 1.名称:总等电位联结端子箱 2.规格:400*300*160 | 台 | 1
本页小计
合 计

## 表E.2.2-2 分部分项工程项目清单综合单价分析表（简版）
分部分项工程项目清单综合单价分析表（简版）
工程名称：羊棚-电气工程 | [6 empty] | 第 1 页 共 3 页
序号 | 项目编码 | 项目名称 | 项目特征描述 | 计量单位 | 综合单价组成明细（元）
[5 empty] | 人工费 | 材料费 |  | 施工机具使用费 | 管理费 | 利润 | 综合单价
1 | 030402011001 | 成套配电箱 | 1.名称:AL配电箱 2.型号:650*600*180 3.安装方式:明装距地 1.5米 | 台
2 | 030402011002 | 成套配电箱 | 1.名称:AL-N配电箱 2.型号:300*300*150 3.安装方式:暗装距地1.5米 | 台
3 | 030413005001 | 工厂灯 | 1.名称:深照型低温防电燃灯 2.型号:LED 40W 3.安装形式:吊装 | 套
4 | 030413013001 | 照明开关、按钮 | 1.名称:单联单控开关 2.材质:250V 10A 3.安装方式:墙上暗装 距地1.4米 | 套
5 | 030413014001 | 插座 | 1.名称:单相两眼三眼组合插座 2.材质:250V 10A 3.安装方式:墙上暗装 距地0.4米 | 套
6 | 030412006001 | 接线盒 | 1.名称:接线盒 | 个
7 | 030412006002 | 接线盒 | 1.名称:开关盒 | 个
8 | 030412001001 | 配管 | 1.名称:钢管 2.规格:SC32 3.配置形式:暗配 | m
分部分项工程项目清单综合单价分析表（简版）
工程名称：羊棚-电气工程 | [6 empty] | 第 2 页 共 3 页
序号 | 项目编码 | 项目名称 | 项目特征描述 | 计量单位 | 综合单价组成明细（元）
[5 empty] | 人工费 | 材料费 |  | 施工机具使用费 | 管理费 | 利润 | 综合单价
9 | 030412001002 | 配管 | 1.名称:塑料管 2.材质:PVC 3.规格:20 4.配置形式:暗配 | m
10 | 030412004001 | 配线 | 1.名称:管内穿线 2.型号:BV 3.规格:4 4.材质:铜芯 | m
11 | 030412004003 | 配线 | 1.名称:管内穿线 2.型号:BV 3.规格:4 4.材质:铜芯 | m
12 | 030412001003 | 配管 | 1.名称:塑料管 2.材质:PVC 3.规格:25 4.配置形式:暗配 | m
13 | 030412004002 | 配线 | 1.名称:管内穿线 2.型号:BV 3.规格:2.5 4.材质:铜芯 | m
14 | 030409001001 | 电力电缆 | 1.名称:电力电缆 2.型号:YJV22 3.规格:YJV22-5*6 4.材质:铜芯 | m
15 | 030409006001 | 电缆保护管 | 1.名称:电缆保护管 2.规格:SC50 | m
16 | 030416006001 | 输配电装置系统 | 1.名称:送配电装置系统 | 系统
分部分项工程项目清单综合单价分析表（简版）
工程名称：羊棚-电气工程 | [6 empty] | 第 3 页 共 3 页
序号 | 项目编码 | 项目名称 | 项目特征描述 | 计量单位 | 综合单价组成明细（元）
[5 empty] | 人工费 | 材料费 |  | 施工机具使用费 | 管理费 | 利润 | 综合单价
17 | 030410002001 | 接地母线 | 1.名称:接地母线 | m
18 | 030410007001 | 等电位端子箱、测试板 | 1.名称:总等电位联结端子箱 2.规格:400*300*160 | 台

## 表E.3.1 措施项目清单计价表
措施项目清单计价表
工程名称：羊棚-电气工程 |  |  |  | 第 1 页 共 1 页
序号 | 项目编码 | 项目名称 | 工作内容 |  | 价格（元） | 备注
1 | 一 | 措施项目一
1.1 | 031401010 | 文明施工费
1.2 | 031401010001 | 文明施工与环境保护费
1.3 | 031401012001 | 临时设施费
1.4 | 031401021001 | 雨季施工增加费
1.5 | 031401015001 | 已完工程及设备保护费
1.6 | 03B001 | 工程定位复测费
1.7 | 031401013001 | 二次搬运费
2 | 二 | 措施项目二
2.1 | 031401001001 | 脚手架
本页小计 | [5 empty] | -
合 计 | [5 empty] | -

## 表E.3.2 措施项目清单构成明细分析表
措施项目清单构成明细分析表
工程名称：羊棚-电气工程 | [7 empty] | 第 1 页 共 1 页
序号 | 项目编码 | 措施项目名称 | 计算基础 | 费率 （%） | 价格 （元） | 价格构成明细（元） | [5 empty] | 备注
[6 empty] | 人工费 | 材料费 |  | 施工机具使用费 | 管理费 | 利润
1 | 一 | 措施项目一
1.1 | 031401010 | 文明施工费
1.2 | 031401010001 | 文明施工与环境保护费
1.3 | 031401012001 | 临时设施费
1.4 | 031401021001 | 雨季施工增加费
1.5 | 031401015001 | 已完工程及设备保护费
1.6 | 03B001 | 工程定位复测费
1.7 | 031401013001 | 二次搬运费
2 | 二 | 措施项目二
2.1 | 031401001001 | 脚手架
合 计

## 表E.2.3 材料暂估单价及调整表
材料暂估单价及调整表
工程名称：羊棚-电气工程 | [9 empty] | 第 1 页 共 1 页
序号 | 材料名称 | 规格型号 | 计量单位 | 数量 |  |  | 确认 |  |  |  | 调整金额（元） | 备注
|  |  |  | 数量 | 单价 （元） | 合价 （元） | 数量 | 单价 （元） | 合价 （元）
|  |  |  | A₁ | B₁ | C₁ | A₂ | B₂ | C₂ |  | D=C₂-C₁
本页小计 | [6 empty] | — | — |  |  |  | —
合 计 | [6 empty] | — | — |  |  |  | —

## 表E.4.1 其他项目清单计价表
其他项目清单计价表
工程名称：羊棚-电气工程 |  |  |  |  | 第 1 页 共 1 页
序号 | 项目名称 | 暂估（暂定）金额（元） | 结算（确定）金额（元） | 调整金额± （元） |  | 备注
1 | 暂列金额 |  |  |  |  | 详见本标准表 E.4.2
2 | 暂估价
2.1 | 专业工程暂估价 |  |  |  |  | 详见本标准表 E.4.3
2.2 | 材料暂估价
3 | 计日工 |  |  |  |  | 详见本标准表 E.4.4
4 | 总承包服务费 |  |  |  |  | 详见本标准表 E.4.5
5 | 材料检验试验费
6 | 建筑工程能效测评费
7 | 工程变更及现场签证
8 | 提前竣工（赶工补偿）
9 | 无负荷联合试运转费
10 | 停窝工损失费
11 | 施工期间未完工程保护费
12 | 企业自有工人培训管理费
13 | 建筑工人实名制费 |  |  |  |  | 1.建设项目招标工期为1年的暂按57900元计入工程造价； 2.建设项目招标工期为2年的暂按99400元计入工程造价； 3.建设项目招标工期为3年及以上的暂按140900元计入工程造价。
14 | 安全生产计提费 |  |  |  |  | 房屋建筑工程计提比例为3%，市政公用工程计提比例为1.5%。
15 | 人工增加费
合 计 | [5 empty] | -

## 表E.4.2 暂列金额明细表
暂列金额明细表
工程名称：羊棚-电气工程 | [5 empty] | 第 1 页 共 1 页
序号 | 项目名称 | 计算基础 | 费率（%） | 暂定金额 （元） | 确定金额（元） |  | 调整金额± (元) | 备注
1 | 合同价格调整暂列金额
2 | 未确定工程暂列金额
3 | 未确定服务暂列金额
4 | 未确定其他暂列金额
本页小计 |  | - | -
合 计 |  | - | -

## 表E.4.3 专业工程暂估价明细表
专业工程暂估价明细表
工程名称：羊棚-电气工程 | [6 empty] | 第 1 页 共 1 页
序号 | 专业工程名称 | 暂估金额（元） |  |  | 确认金额（元） |  |  |  | 调整金额±（元） | 备注
|  | 不含税价格 | 增值税 | 含税价格 | 不含税价格 | 增值税 |  | 含税价格
|  | A₁ | B₁ | C₁ | A₂ | B₂ |  | C₂ | D=C₂-C₁
本页小计 | [9 empty] | -
合计 | [9 empty] | -

## 表E.4.4 计日工表
计日工表
工程名称：羊棚-电气工程 | [6 empty] | 第 1 页 共 1 页
编号 | 计日工名称 | 单位 | 暂定数量 | 实际数量 | 综合单价(元) | 合价（元） |  |  | 调整金额± (元)
[6 empty] | 暂定 |  | 实际
[6 empty] | A₁ |  | A₂ | B=A₂-A₁
一 | 人工
1
人工小计
二 | 材料
1
材料小计
三 | 施工机具
1
施工机具小计
总计

## 表E.4.5 总承包服务费计价表
总承包服务费计价表
工程名称：羊棚-电气工程 | [7 empty] | 第 1 页 共 1 页
序号 | 项目名称 | 计算基础 | 费率(%) | 金额 | 确认 计算基础 | 结算金额 （元） | 调整金额± （元） |  | 备注
|  | A₁ | B | C₁ | A₂ | C₂ | D=C₂-C₁
1 | 发包人提供材料 | [7 empty] | 详见本标准表G.1.1
2 | 专业分包工程 | [7 empty] | 详见本标准表E.4.3
3 | 直接发包的专业工程 | [7 empty] | 详见本标准表E.4.6
本页小计
合 计 |  | — | — |  | — |  |  |  | -

## 表E.5.1 增值税计价表
增值税计价表
工程名称：羊棚-电气工程 |  |  |  | 第 1 页 共 1 页
序号 | 项目名称 | 计算基础说明 | 计算基础 |  | 税率(%) | 金额(元)
1 | 增值税 | 分部分项工程费+措施项目工程费+其他项目费-其中：专业工程暂估价 |  |  | 9
合 计