## 中央厨房
中央厨房设备清单
序号 | 设备名称 | 规格型号 | 技术参数 | 单位 | 数量
1 | 灭蝇灯 | 10w | 电压：220V，功率：10W 电网电压：3000V 外形尺寸：420*60*230mm | 台 | 1
2 | 去皮机 | 710*500*830 | 额定电压 : ~220V 电机功率 : 1.5kW 料桶容积 : 50kg 外形尺寸 : 710*500*830mm | 台 | 1
3 | 切菜机 | 850*520*920 | 效率：150-660Kg/h 电机功率：1.5kw 220V 机重：70kg 外形尺寸：850*520*920mm | 台 | 1
4 | 绞肉机 | 470*380*740 | 电压：380V/功率：2.2kw 工作效率：200kg/h 规格：470*380*740 质量：48kg | 台 | 1
5 | 切肉机 | 470*380*740 | 电压：220V 功率：2.2KW 生产能力：200KG/h 切片厚度：3.5-5mm 机器重量：48kg 外形尺寸：470*380*740 | 台 | 1
6 | 三星盆台 | 1800*700*800 | 1、采用国产优质不锈钢结构； 2、台面采用1.2mm厚不锈钢板制作，采用1.0mm厚度槽型加强筋加强； 3、水槽采用1.2mm厚不锈钢板； 4、脚通采用直径38*1.2mm不锈钢圆管连可调式不锈钢子弹脚 5、支管采用直径25*1.2mm不锈钢圆管； 6、下水采用PVC硬质塑料管。 | 台 | 1
7 | 双星盆台 | 1200*700*800 | 1、采用国产优质不锈钢结构； 2、台面采用1.2mm厚不锈钢板制作，采用1.0mm厚度槽型加强筋加强； 3、水槽采用1.2mm厚不锈钢板； 4、脚通采用直径38*1.2mm不锈钢圆管连可调式不锈钢子弹脚 5、支管采用直径25*1.2mm不锈钢圆管； 6、下水采用PVC硬质塑料管。 | 台 | 1
8 | 双层工作台 | 600*700*800 | 采用国产优质不锈钢板制作 台 面:1.2mm不锈钢板 层 板:1.2mm不锈钢板 立柱:1.0mm*直径38不锈钢圆管 台脚通:1.0mm*直径43mm不锈钢连子弹脚 支撑梁:不锈钢制作 | 台 | 1
9 | 双层工作台 | 1800*700*800 | 采用国产优质不锈钢板制作 台 面:1.2mm不锈钢板 层 板:1.2mm不锈钢板 立柱:1.0mm*直径38不锈钢圆管 台脚通:1.0mm*直径43mm不锈钢连子弹脚 支撑梁:不锈钢制作 | 台 | 2
10 | 四层平板货架 | 1200*500*1550 | 采用国产优质不锈钢结构； 1、立柱采用38mm不锈钢圆管，用料厚度为1.2mm。 2、层板采用国产优质不锈钢厚度1.2mm。 3、层板采用国产优质不锈钢加筋度1.0mm。 4、每台配备不锈钢加重调整脚4个。 | 台 | 2
11 | 四门雪柜 | 1180*700*1950 | 內外采用不锈钢制造，坚固可靠。特选镀锌底部及背部设计，采用150mm高的活动脚轮，采用聚氨酯发泡，密度高、隔热效果最佳、省电节能，使用符合国际环保认证的制冷剂，，智能LED数显温控器。温度范围 :+10℃～-15℃，功率：280W，总净容积：780L。 ▲提供产品的《自携冷凝机组商用冷柜能源效率检测报告》一级能效检验报告； ▲提供符合GB 4806.9-2023,GB4806.1-2016标准的《食品接触产品安全认证证书》 ▲提供产品的《中国国家强制性产品认证证书》 | 台 | 2
12 | 保鲜工作台 | 1800*800*800 | 內外采用不锈钢制造，坚固可靠。特选镀锌底部及背部设计，采用100mm高的重力脚，采用聚氨酯发泡，密度高、隔热效果最佳、省电节能，使用符合国际环保认证的制冷剂，智能LED数显温控器。温度范围 : +10℃～-1℃ 功率：135W，总净容积：425L。 ▲提供产品的《自携冷凝机组商用冷柜能源效率检测报告》一级能效检验报告； ▲提供符合GB 4806.9-2023,GB4806.1-2016标准的《食品接触产品安全认证证书》 ▲提供产品的《中国国家强制性产品认证证书》 | 台 | 2
13 | 冷冻库 | 5900*4000*2600 | 库板双面为涂塑彩钢板，彩钢板面加工成隐形槽，其重量轻，强度高、隔热性能好,150mm板内填充EPS保温材料，耐腐蚀、抗老化、冷藏采用先进的微电脑控制系统和先进的控制方法，液晶显示库内温度、开机时间、化箱时间、风机延时时间、报警指示和各项技术参数。操作简单，用户使用非常方便。 | 立方 | 61.36
14 | 冷藏库 | 5900*3000*2600 | 库板双面为涂塑彩钢板，彩钢板面加工成隐形槽，其重量轻，强度高、隔热性能好,150mm板内填充EPS保温材料，耐腐蚀、抗老化、冷藏采用先进的微电脑控制系统和先进的控制方法，液晶显示库内温度、开机时间、化箱时间、风机延时时间、报警指示和各项技术参数。操作简单，用户使用非常方便。 | 立方 | 46.02
15 | 四层平板货架 | 1200*500*1550 | 采用国产优质不锈钢结构； 1、立柱采用38mm不锈钢圆管，用料厚度为1.2mm。 2、层板采用国产优质不锈钢厚度1.2mm。 3、层板采用国产优质不锈钢加筋度1.0mm。 4、每台配备不锈钢加重调整脚4个。 | 台 | 16
16 | 平板车 | 500*700*800 | 1、采用国产优质不锈钢制作， 2、车身板厚度为1.2mm，配四个万向静音轮. 3、其中两个万向带紧锁装置，脚轮的材质为耐磨、静音、耐油的橡胶制品，带刹车. | 台 | 1
17 | 四层平板货架 | 1200*500*1550 | 采用国产优质不锈钢结构； 1、立柱采用38mm不锈钢圆管，用料厚度为1.2mm。 2、层板采用国产优质不锈钢厚度1.2mm。 3、层板采用国产优质不锈钢加筋度1.0mm。 4、每台配备不锈钢加重调整脚4个。 | 台 | 1
18 | 米面架 | 1200*500*300 | 采用国产优质不锈钢结构； 1、立柱采用38mm不锈钢圆管，用料厚度为1.2mm。 2、层板采用国产优质不锈钢厚度1.2mm。 3、层板采用国产优质不锈钢加筋度1.0mm。 4、每台配备不锈钢加重调整脚4个。 | 台 | 4
19 | 灭蝇灯 | 10w | 电压：220V，功率：10W 电网电压：3000V 外形尺寸：420*60*230mm | 台 | 1
20 | 洗手池 | 400*400*800 | 1、采用国产优质不锈钢结构； 2、台面采用1.2mm厚不锈钢板制作，采用1.0mm厚度槽型加强筋加强； 3、水槽采用1.2mm厚不锈钢板； 4、脚通采用直径38*1.2mm不锈钢圆管连可调式不锈钢子弹脚 5、支管采用直径25*1.2mm不锈钢圆管； 6、下水采用PVC硬质塑料管。 | 台 | 1
21 | 四门雪柜 | 1180*700*1950 | 內外采用不锈钢制造，坚固可靠。特选镀锌底部及背部设计，采用150mm高的活动脚轮，采用聚氨酯发泡，密度高、隔热效果最佳、省电节能，使用符合国际环保认证的制冷剂，，智能LED数显温控器。温度范围 :+10℃～-15℃，功率：280W，总净容积：780L。 ▲提供产品的《自携冷凝机组商用冷柜能源效率检测报告》一级能效检验报告； ▲提供符合GB 4806.9-2023,GB4806.1-2016标准的《食品接触产品安全认证证书》 ▲提供产品的《中国国家强制性产品认证证书》 | 台 | 2
22 | 储物柜 | 800*500*1800 | 1、台面板采用国产优质不锈钢板厚度为1.2mm。 2、层板采用不锈钢厚度为1.0mm，加筋采用1.0mm不锈钢板。 3、侧板采用不锈钢厚度为1.0mm 4、底板采用不锈钢厚度为1.0mm，加筋采用1.0mm不锈钢板。 5、柜门为单面推拉门，采用不锈钢厚度为1.0mm。 6、脚配Ф50加重可调调整角4个。 | 台 | 1
23 | 单星盆台 | 700*750*800 | 1、采用国产优质不锈钢结构； 2、台面采用1.2mm厚不锈钢板制作，采用1.0mm厚度槽型加强筋加强； 3、水槽采用1.2mm厚不锈钢板； 4、脚通采用直径38*1.2mm不锈钢圆管连可调式不锈钢子弹脚 5、支管采用直径25*1.2mm不锈钢圆管； 6、下水采用PVC硬质塑料管。 | 台 | 1
24 | 和面机 | 25KG/770*510*950 | 和面量：25KG/次，配用电机：380V 2.2KW 面斗、护罩及搅拌器均选用优质不锈钢，优质防水按钮。 | 台 | 1
25 | 压面机 | 590*490*990 | 功率：2.2KW，220V，面点制作的机械，是制作面条、饺子皮、云吞皮、糕点、面包等面点制品的加工设备，其突出特点是对所加工的面粉反复揉压又进行滚压，充分发挥了面粉面筋的力量，大大增加了面条的韧力和性能强度，了耐煮、耐断的良好效果；并且压辊与压辊之间采用了多齿传动，使压辊的可调范围更大、噪音降低。 | 台 | 1
26 | 搅拌机 | 20L | 料桶容积 : 20L额定电压 : 380V额定频率 : 50Hz 电机功率 :1.5kW 搅拌转速 : 91/164/294(r/min) 整机重量 : 68kg | 台 | 1
27 | 紫外线消毒灯1 | 385*60*230 | 1.紫外线照射范围内的病毒、细菌均可杀灭，大肠杆菌、金黄色葡萄球菌、白色念珠菌杀菌率＞99.99%。 2.紫外线属于物理杀菌消毒，不残留，无二次污染 | 台 | 2
28 | 木面案工作台 | 1800*800*800 | 1、台面采用木案板厚50mm，木质：松木； 2、腿管采用ф51mm国产优质不锈钢圆管制作，壁厚2.0mm； 3、调节脚采用全金属外包国产优质不锈钢子弹脚 | 台 | 2
29 | 面粉车 | 500*500*500 | 1、采用国产优质不锈钢制作， 2、车身板厚度为1.2mm，配四个万向静音轮. 3、其中两个万向带紧锁装置，脚轮的材质为耐磨、静音、耐油的橡胶制品，带刹车. | 台 | 2
30 | 双层工作台 | 1500*800*800 | 采用国产优质不锈钢板制作 台 面:1.2mm不锈钢板 层 板:1.2mm不锈钢板 立柱:1.0mm*直径38不锈钢圆管 台脚通:1.0mm*直径43mm不锈钢连子弹脚 支撑梁:不锈钢制作 | 台 | 2
31 | 饼盘车 | 500*700*1800 | 1、采用国产优质不锈钢制作， 2、车身板厚度为1.2mm，配四个万向静音轮. 3、其中两个万向带紧锁装置，脚轮的材质为耐磨、静音、耐油的橡胶制品，带刹车. | 台 | 2
32 | 电磁大锅灶 | 1100*1500*800 | 功率：30KW/380V 1、产品采用国产优质不锈钢板，板材厚度1.2mm，其他不锈钢材料采用国产优质不锈钢板，厚度1.0mm。 2、高精度模拟真火显示屏≥200*130mm，操作直观具有电量 KW.h,功率 KW,加热，动态苗状火焰显示炒锅加热弧度、屏显瞬间火力大小模拟同步功能;具有中文故障代码，“无锅，超温，电压，传感”；3、采用厚度为6mm的黑色耐高温，加强微晶玻璃，防油防水。 4、采用数字信号处理器，符合国家标准的IP*7防护等级的显示器。 5、产品采用≥8档360度旋转火力开关。 | 台 | 1
33 | 醒发箱 | 双门 | 额定功率 : 2800W 额定电压 : ~220V 标准盘数 : 26盘 外形尺寸 : 1000*710*1750mm | 台 | 1
34 | 电烤箱 | 三层六盘 | 电压：3-380V，功率：19.8kw外形尺寸（mm）：1240*810*1500mm， 用于面包、糕点、西饼的烘焙制作，采用远红外线辐射管为热元件，以热辐射作用透入物体内部，加热速度快，被烤物品受热均匀，升温更快，底火、面火控制温度可在室温至300℃范围内，根据需要任意设定，并能自动恒温。 | 台 | 1
35 | 电饼铛 | 635*780*740mm | 工作温度：120~300℃ 内径：56CM 净重：38kg 外形尺寸 :635*780*740mm | 台 | 2
36 | 电蒸箱 | 双门 | 1、规格：24盘 电压：380V功率：12kw*2 2、采用国产优质不锈钢制作； 3、整体结构强度高，内箱钣金为加厚不锈钢，整体拉伸成型； 4、实时显示箱内温度，渐进式门锁； | 台 | 2
37 | 不锈钢排烟罩 | (6100+4400)*1600 | 1、采用国产优质不锈钢结构； 2、罩体采用厚1.2mm不锈钢板，全部不锈钢结构，罩体焊接组装成一整体。 3、油槽接口不漏油，配备接油盒及烟罩防雾灯。 | 平米 | 16.8
38 | 灭蝇灯 | 10w | 电压：220V，功率：10W 电网电压：3000V 外形尺寸：420*60*230mm | 台 | 1
39 | 双星盆台 | 1200*760*800 | 1、采用国产优质不锈钢结构； 2、台面采用1.2mm厚不锈钢板制作，采用1.0mm厚度槽型加强筋加强； 3、水槽采用1.2mm厚不锈钢板； 4、脚通采用直径38*1.2mm不锈钢圆管连可调式不锈钢子弹脚 5、支管采用直径25*1.2mm不锈钢圆管； 6、下水采用PVC硬质塑料管。 | 台 | 1
40 | 四门雪柜 | 1180*700*1950 | 內外采用不锈钢制造，坚固可靠。特选镀锌底部及背部设计，采用150mm高的活动脚轮，采用聚氨酯发泡，密度高、隔热效果最佳、省电节能，使用符合国际环保认证的制冷剂，，智能LED数显温控器。温度范围 :+10℃～-15℃，功率：280W，总净容积：780L。 ▲提供产品的《自携冷凝机组商用冷柜能源效率检测报告》一级能效检验报告； ▲提供符合GB 4806.9-2023,GB4806.1-2016标准的《食品接触产品安全认证证书》 ▲提供产品的《中国国家强制性产品认证证书》 | 台 | 4
41 | 四层平板货架 | 1200*500*1550 | 采用国产优质不锈钢结构； 1、立柱采用38mm不锈钢圆管，用料厚度为1.2mm。 2、层板采用国产优质不锈钢厚度1.2mm。 3、层板采用国产优质不锈钢加筋度1.0mm。 4、每台配备不锈钢加重调整脚4个。 | 台 | 4
42 | 洗手池 | 400*400*800 | 1、采用国产优质不锈钢结构； 2、台面采用1.2mm厚不锈钢板制作，采用1.0mm厚度槽型加强筋加强； 3、水槽采用1.2mm厚不锈钢板； 4、脚通采用直径38*1.2mm不锈钢圆管连可调式不锈钢子弹脚 5、支管采用直径25*1.2mm不锈钢圆管； 6、下水采用PVC硬质塑料管。 | 台 | 1
43 | 保鲜工作台 | 1800*800*800 | 內外采用不锈钢制造，坚固可靠。特选镀锌底部及背部设计，采用100mm高的重力脚，采用聚氨酯发泡，密度高、隔热效果最佳、省电节能，使用符合国际环保认证的制冷剂，智能LED数显温控器。温度范围 : +10℃～-1℃ 功率：135W，总净容积：425L。 ▲提供产品的《自携冷凝机组商用冷柜能源效率检测报告》一级能效检验报告； ▲提供符合GB 4806.9-2023,GB4806.1-2016标准的《食品接触产品安全认证证书》 ▲提供产品的《中国国家强制性产品认证证书》 | 台 | 2
44 | 双星靠背水池 | 600*1520*800 | 1、采用国产优质不锈钢结构； 2、台面采用1.2mm厚不锈钢板制作，采用1.0mm厚度槽型加强筋加强； 3、水桶采用1.2mm厚不锈钢板； 4、脚通采用直径38*1.2mm不锈钢圆管连可调式不锈钢子弹脚 5、支管采用直径25*1.2mm不锈钢圆管； 6、下水采用PVC硬质塑料管。 | 台 | 1
45 | 双层工作台 | 1520*760*800 | 采用国产优质不锈钢板制作 台 面:1.2mm不锈钢板 层 板:1.2mm不锈钢板 立柱:1.0mm*直径38不锈钢圆管 台脚通:1.0mm*直径43mm不锈钢连子弹脚 支撑梁:不锈钢制作 | 台 | 1
46 | 双层工作台 | 1800*760*800 | 采用国产优质不锈钢板制作 台 面:1.2mm不锈钢板 层 板:1.2mm不锈钢板 立柱:1.0mm*直径38不锈钢圆管 台脚通:1.0mm*直径43mm不锈钢连子弹脚 支撑梁:不锈钢制作 | 台 | 2
47 | 双层工作台 | 1200*760*800 | 采用国产优质不锈钢板制作 台 面:1.2mm不锈钢板 层 板:1.2mm不锈钢板 立柱:1.0mm*直径38不锈钢圆管 台脚通:1.0mm*直径43mm不锈钢连子弹脚 支撑梁:不锈钢制作 | 台 | 1
48 | 紫外线消毒灯1 | 385*60*230 | 1.紫外线照射范围内的病毒、细菌均可杀灭，大肠杆菌、金黄色葡萄球菌、白色念珠菌杀菌率＞99.99%。 2.紫外线属于物理杀菌消毒，不残留，无二次污染 | 台 | 2
49 | 双通调理柜 | 1500*760*800 | 1、台面板采用国产优质不锈钢板厚度为1.2mm。 2、层板采用不锈钢厚度为1.0mm，加筋采用1.0mm不锈钢板。 3、侧板采用不锈钢厚度为1.0mm 4、底板采用不锈钢厚度为1.0mm，加筋采用1.0mm不锈钢板。 5、柜门为单面推拉门，采用不锈钢厚度为1.0mm。 6、脚配Ф50加重可调调整角4个。 | 台 | 4
50 | 电磁蒸柜炉 | 1000*1000*1800 | 功率：30KW/380V 1、产品采用国产优质不锈钢板，板材厚度1.2mm，其他不锈钢材料采用国产优质不锈钢板，厚度1.0mm。 2、高精度模拟真火显示屏≥200*130mm，操作直观具有电量 KW.h,功率 KW,加热，动态苗状火焰显示炒锅加热弧度、屏显瞬间火力大小模拟同步功能;具有中文故障代码，“无锅，超温，电压，传感”；3、采用厚度为6mm的黑色耐高温，加强微晶玻璃，防油防水。 4、采用数字信号处理器，符合国家标准的IP*7防护等级的显示器。 5、产品采用≥8档360度旋转火力开关。 | 台 | 1
51 | 炉拼台 | 500*1150*800 | 采用国产优质不锈钢结构 1、台面板采用国产优质不锈钢板厚度为1.2mm，加筋采用1.0mm不锈钢板。 2、层板采用国产优质不锈钢厚度为1.2mm，加筋采用1.0mm不锈钢板。 3、脚配Ф38加重可调调整角4个。 | 台 | 5
52 | 电磁双头双尾炒灶 | 2000*1150*800 | 功率：30KW/380V 1、产品采用国产优质不锈钢板，板材厚度1.2mm，其他不锈钢材料采用国产优质不锈钢板，厚度1.0mm。 2、高精度模拟真火显示屏≥200*130mm，操作直观具有电量 KW.h,功率 KW,加热，动态苗状火焰显示炒锅加热弧度、屏显瞬间火力大小模拟同步功能;具有中文故障代码，“无锅，超温，电压，传感”；3、采用厚度为6mm的黑色耐高温，加强微晶玻璃，防油防水。 4、采用数字信号处理器，符合国家标准的IP*7防护等级的显示器。 5、产品采用≥8档360度旋转火力开关。 | 台 | 2
53 | 电磁大锅灶 | 1100*1150*800 | 功率：30KW/380V 1、产品采用国产优质不锈钢板，板材厚度1.2mm，其他不锈钢材料采用国产优质不锈钢板，厚度1.0mm。 2、高精度模拟真火显示屏≥200*130mm，操作直观具有电量 KW.h,功率 KW,加热，动态苗状火焰显示炒锅加热弧度、屏显瞬间火力大小模拟同步功能;具有中文故障代码，“无锅，超温，电压，传感”；3、采用厚度为6mm的黑色耐高温，加强微晶玻璃，防油防水。 4、采用数字信号处理器，符合国家标准的IP*7防护等级的显示器。 5、产品采用≥8档360度旋转火力开关。 | 台 | 2
54 | 电磁四头煲仔炉 | 800*800*800 | 功率：12KW/380V 1、产品采用国产优质不锈钢板，板材厚度1.2mm，其他不锈钢材料采用国产优质不锈钢板，厚度1.0mm。 2、高精度模拟真火显示屏≥200*130mm，操作直观具有电量 KW.h,功率 KW,加热，动态苗状火焰显示炒锅加热弧度、屏显瞬间火力大小模拟同步功能;具有中文故障代码，“无锅，超温，电压，传感”；3、采用厚度为6mm的黑色耐高温，加强微晶玻璃，防油防水。 4、采用数字信号处理器，符合国家标准的IP*7防护等级的显示器。 5、产品采用≥8档360度旋转火力开关。 | 台 | 1
55 | 电磁双头低汤灶 | 1300*800*550 | 功率：15KW/380V*2 1、产品采用国产优质不锈钢板，板材厚度1.2mm，其他不锈钢材料采用国产优质不锈钢板，厚度1.0mm。 2、高精度模拟真火显示屏≥200*130mm，操作直观具有电量 KW.h,功率 KW,加热，动态苗状火焰显示炒锅加热弧度、屏显瞬间火力大小模拟同步功能;具有中文故障代码，“无锅，超温，电压，传感”；3、采用厚度为6mm的黑色耐高温，加强微晶玻璃，防油防水。 4、采用数字信号处理器，符合国家标准的IP*7防护等级的显示器。 5、产品采用≥8档360度旋转火力开关。 | 台 | 1
56 | 调料车 | 700*500*800 | 1、采用国产优质不锈钢制作， 2、车身板厚度为1.2mm，配四个万向静音轮. 3、其中两个万向带紧锁装置，脚轮的材质为耐磨、静音、耐油的橡胶制品，带刹车. | 台 | 1
57 | 不锈钢排烟罩 | (8700+4300)*1600 | 1、采用国产优质不锈钢结构； 2、罩体采用厚1.2mm不锈钢板，全部不锈钢结构，罩体焊接组装成一整体。 3、油槽接口不漏油，配备接油盒及烟罩防雾灯。 | 平米 | 20.8
58 | 四层平板货架 | 1200*500*1550 | 采用国产优质不锈钢结构； 1、立柱采用38mm不锈钢圆管，用料厚度为1.2mm。 2、层板采用国产优质不锈钢厚度1.2mm。 3、层板采用国产优质不锈钢加筋度1.0mm。 4、每台配备不锈钢加重调整脚4个。 | 台 | 4
59 | 单通调理柜 | 1200*700*800 | 1、台面板采用国产优质不锈钢板厚度为1.2mm。 2、层板采用不锈钢厚度为1.0mm，加筋采用1.0mm不锈钢板。 3、侧板采用不锈钢厚度为1.0mm 4、底板采用不锈钢厚度为1.0mm，加筋采用1.0mm不锈钢板。 5、柜门为单面推拉门，采用不锈钢厚度为1.0mm。 6、脚配Ф50加重可调调整角4个。 | 台 | 4
60 | 留样柜 | 双门 | 1.温度范围.0℃～+10℃2.可放置GN盘数.3.控温类型.电子温控4.制冷方式.直冷5.门体材料.铝合金玻璃门 | 台 | 1
61 | 双层餐车 | 500*700*850 | 1、采用国产优质不锈钢制作， 2、车身板厚度为1.2mm，配四个万向静音轮. 3、其中两个万向带紧锁装置，脚轮的材质为耐磨、静音、耐油的橡胶制品，带刹车. | 台 | 4
62 | 灭蝇灯 | 10w | 电压：220V，功率：10W 电网电压：3000V 外形尺寸：420*60*230mm | 台 | 1
63 | 单星盆台 | 600*760*800 | 1、采用国产优质不锈钢结构； 2、台面采用1.2mm厚不锈钢板制作，采用1.0mm厚度槽型加强筋加强； 3、水槽采用1.2mm厚不锈钢板； 4、脚通采用直径38*1.2mm不锈钢圆管连可调式不锈钢子弹脚 5、支管采用直径25*1.2mm不锈钢圆管； 6、下水采用PVC硬质塑料管。 | 台 | 1
64 | 开水器连净水器 | 12KW | 功率12KW 水龙头：2个 整体采用优质锈钢制造，内胆采用国产优质加厚不锈钢，外形设计美观大方，结构紧凑，采用名厂电器原件，特设缺水，防干烧功能，全自动进水，控水，自动控温空能，省时省电，节能环保 | 台 | 1
65 | 双星洗手池 | 800*400*800 | 1、采用国产优质不锈钢结构； 2、台面采用1.2mm厚不锈钢板制作，采用1.0mm厚度槽型加强筋加强； 3、水槽采用1.2mm厚不锈钢板； 4、脚通采用直径38*1.2mm不锈钢圆管连可调式不锈钢子弹脚 5、支管采用直径25*1.2mm不锈钢圆管； 6、下水采用PVC硬质塑料管。 | 台 | 1
66 | 灭蝇灯 | 10w | 电压：220V，功率：10W 电网电压：3000V 外形尺寸：420*60*230mm | 台 | 1
67 | 制冰机 | 467*540*840 | 日产量：40kg 储冰量：9kg 外形尺寸：467*540*840mm 额定电压/功率：220V/255W 冰型：方块冰 | 台 | 1
68 | 保鲜工作台 | 1800*800*800 | 內外采用不锈钢制造，坚固可靠。特选镀锌底部及背部设计，采用100mm高的重力脚，采用聚氨酯发泡，密度高、隔热效果最佳、省电节能，使用符合国际环保认证的制冷剂，智能LED数显温控器。温度范围 : +10℃～-1℃ 功率：135W，总净容积：425L。 ▲提供产品的《自携冷凝机组商用冷柜能源效率检测报告》一级能效检验报告； ▲提供符合GB 4806.9-2023,GB4806.1-2016标准的《食品接触产品安全认证证书》 ▲提供产品的《中国国家强制性产品认证证书》 | 台 | 2
69 | 三星盆台 | 1500*760*800 | 1、采用国产优质不锈钢结构； 2、台面采用1.2mm厚不锈钢板制作，采用1.0mm厚度槽型加强筋加强； 3、水槽采用1.2mm厚不锈钢板； 4、脚通采用直径38*1.2mm不锈钢圆管连可调式不锈钢子弹脚 5、支管采用直径25*1.2mm不锈钢圆管； 6、下水采用PVC硬质塑料管。 | 台 | 1
70 | 四门雪柜 | 1180*700*1950 | 內外采用不锈钢制造，坚固可靠。特选镀锌底部及背部设计，采用150mm高的活动脚轮，采用聚氨酯发泡，密度高、隔热效果最佳、省电节能，使用符合国际环保认证的制冷剂，，智能LED数显温控器。温度范围 :+10℃～-15℃，功率：280W，总净容积：780L。 ▲提供产品的《自携冷凝机组商用冷柜能源效率检测报告》一级能效检验报告； ▲提供符合GB 4806.9-2023,GB4806.1-2016标准的《食品接触产品安全认证证书》 ▲提供产品的《中国国家强制性产品认证证书》 | 台 | 1
71 | 三层台面立架 | 1300*300*900 | 采用国产优质不锈钢结构 1、台面板采用国产优质不锈钢板厚度为1.2mm，加筋采用1.0mm不锈钢板。 2、层板采用国产优质不锈钢厚度为1.2mm，加筋采用1.0mm不锈钢板。 3、脚配Ф38加重可调调整角4个。 | 台 | 1
72 | 垃圾桶柜 | 580*760*800 | 1、台面板采用国产优质不锈钢板厚度为1.2mm。 2、层板采用不锈钢厚度为1.0mm，加筋采用1.0mm不锈钢板。 3、侧板采用不锈钢厚度为1.0mm 4、底板采用不锈钢厚度为1.0mm，加筋采用1.0mm不锈钢板。 5、柜门为单面推拉门，采用不锈钢厚度为1.0mm。 6、脚配Ф50加重可调调整角4个。 | 台 | 1
73 | 单通调理柜 | 1300*760*800 | 1、台面板采用国产优质不锈钢板厚度为1.2mm。 2、层板采用不锈钢厚度为1.0mm，加筋采用1.0mm不锈钢板。 3、侧板采用不锈钢厚度为1.0mm 4、底板采用不锈钢厚度为1.0mm，加筋采用1.0mm不锈钢板。 5、柜门为单面推拉门，采用不锈钢厚度为1.0mm。 6、脚配Ф50加重可调调整角4个。 | 台 | 1
74 | 单通调理柜 | 1000*760*800 | 1、台面板采用国产优质不锈钢板厚度为1.2mm。 2、层板采用不锈钢厚度为1.0mm，加筋采用1.0mm不锈钢板。 3、侧板采用不锈钢厚度为1.0mm 4、底板采用不锈钢厚度为1.0mm，加筋采用1.0mm不锈钢板。 5、柜门为单面推拉门，采用不锈钢厚度为1.0mm。 6、脚配Ф50加重可调调整角4个。 | 台 | 1
75 | 单通调理柜 | 1500*760*800 | 1、台面板采用国产优质不锈钢板厚度为1.2mm。 2、层板采用不锈钢厚度为1.0mm，加筋采用1.0mm不锈钢板。 3、侧板采用不锈钢厚度为1.0mm 4、底板采用不锈钢厚度为1.0mm，加筋采用1.0mm不锈钢板。 5、柜门为单面推拉门，采用不锈钢厚度为1.0mm。 6、脚配Ф50加重可调调整角4个。 | 台 | 1
76 | 四门高身碗柜 | 1200*500*1800 | 1、台面板采用国产优质不锈钢板厚度为1.2mm。 2、层板采用不锈钢厚度为1.0mm，加筋采用1.0mm不锈钢板。 3、侧板采用不锈钢厚度为1.0mm 4、底板采用不锈钢厚度为1.0mm，加筋采用1.0mm不锈钢板。 5、柜门为单面推拉门，采用不锈钢厚度为1.0mm。 6、脚配Ф50加重可调调整角4个。 | 台 | 1
77 | 紫外线消毒灯1 | 385*60*230 | 1.紫外线照射范围内的病毒、细菌均可杀灭，大肠杆菌、金黄色葡萄球菌、白色念珠菌杀菌率＞99.99%。 2.紫外线属于物理杀菌消毒，不残留，无二次污染 | 台 | 1
78 | 四门高身碗柜 | 1200*500*1800 | 1、台面板采用国产优质不锈钢板厚度为1.2mm。 2、层板采用不锈钢厚度为1.0mm，加筋采用1.0mm不锈钢板。 3、侧板采用不锈钢厚度为1.0mm 4、底板采用不锈钢厚度为1.0mm，加筋采用1.0mm不锈钢板。 5、柜门为单面推拉门，采用不锈钢厚度为1.0mm。 6、脚配Ф50加重可调调整角4个。 | 台 | 3
79 | 热风循环消毒柜 | 双门 | 容积：720L 功率：4400W 电压：220V/50HZ 整体发泡,无指纹哑拉丝不锈钢柜门,全无磁不锈钢箱体,加深加粗全无磁消毒柜篮筐,指弹头柜脚,隐藏式发热体，热风循环高温消毒。 | 台 | 3
80 | L型双星污碟台 | （3300+1200）*800*800 | 1、采用国产优质不锈钢结构； 2、台面采用1.2mm厚不锈钢板制作，采用1.0mm厚度槽型加强筋加强； 3、水槽采用1.2mm厚不锈钢板； 4、脚通采用直径38*1.2mm不锈钢圆管连可调式不锈钢子弹脚 5、支管采用直径25*1.2mm不锈钢圆管； 6、下水采用PVC硬质塑料管。 | 台 | 1
81 | 洗碗机 | 隧道 | 外形尺寸：1550*830*1400mm 理论洗涤能力：200筐/h 耗水量：320-400L/h 额定功率：45.2KW | 台 | 1
82 | 洁碟台 | 1400*800*800 | 采用国产优质不锈钢板制作 台 面:1.2mm不锈钢板 层 板:1.2mm不锈钢板 立柱:1.0mm*直径38不锈钢圆管 台脚通:1.0mm*直径43mm不锈钢连子弹脚 支撑梁:不锈钢制作 | 台 | 1
83 | 抽气罩 | 2000*1000 | 1、采用国产优质不锈钢结构； 2、罩体采用厚1.2mm不锈钢板，全部不锈钢结构，罩体焊接组装成一整体。 3、油槽接口不漏油，配备接油盒及烟罩防雾灯。 | 平米 | 2
84 | 高压花洒 | 台上式 | 1、黄铜主体，表面做抛光镀铬处理 2、不锈钢水管，外包不锈钢回位弹簧 3、耐热手柄，黄铜阀门. | 台 | 1
85 | 灭蝇灯 | 10w | 电压：220V，功率：10W 电网电压：3000V 外形尺寸：420*60*230mm | 台 | 1
86 | 双星盆台 | 1200*600*800 | 1、采用国产优质不锈钢结构； 2、台面采用1.2mm厚不锈钢板制作，采用1.0mm厚度槽型加强筋加强； 3、水槽采用1.2mm厚不锈钢板； 4、脚通采用直径38*1.2mm不锈钢圆管连可调式不锈钢子弹脚 5、支管采用直径25*1.2mm不锈钢圆管； 6、下水采用PVC硬质塑料管。 | 台 | 1
87 | 单通工作柜 | 1200*600*800 | 1、台面板采用国产优质不锈钢板厚度为1.2mm。 2、层板采用不锈钢厚度为1.0mm，加筋采用1.0mm不锈钢板。 3、侧板采用不锈钢厚度为1.0mm 4、底板采用不锈钢厚度为1.0mm，加筋采用1.0mm不锈钢板。 5、柜门为单面推拉门，采用不锈钢厚度为1.0mm。 6、脚配Ф50加重可调调整角4个。 | 台 | 1
88 | 双层餐车 | 500*700*850 | 1、采用国产优质不锈钢制作， 2、车身板厚度为1.2mm，配四个万向静音轮. 3、其中两个万向带紧锁装置，脚轮的材质为耐磨、静音、耐油的橡胶制品，带刹车. | 台 | 2
89 | 四门高身碗柜 | 1200*500*1800 | 1、台面板采用国产优质不锈钢板厚度为1.2mm。 2、层板采用不锈钢厚度为1.0mm，加筋采用1.0mm不锈钢板。 3、侧板采用不锈钢厚度为1.0mm 4、底板采用不锈钢厚度为1.0mm，加筋采用1.0mm不锈钢板。 5、柜门为单面推拉门，采用不锈钢厚度为1.0mm。 6、脚配Ф50加重可调调整角4个。 | 台 | 1
90 | 保温汤车 | 700*700*800 | 1.采用国产优质不锈钢结构 2.厚度1.2mm国产优质不锈钢板 3.移门带不锈钢无声滑轮 4.不锈钢重力承重调节脚 5.采用轨道式吊轮无槽推门 6、配不锈钢电热管，自动电控恒温式保温方式； | 台 | 2
91 | 单通工作柜 | 1800*700*800 | 1、台面板采用国产优质不锈钢板厚度为1.2mm。 2、层板采用不锈钢厚度为1.0mm，加筋采用1.0mm不锈钢板。 3、侧板采用不锈钢厚度为1.0mm 4、底板采用不锈钢厚度为1.0mm，加筋采用1.0mm不锈钢板。 5、柜门为单面推拉门，采用不锈钢厚度为1.0mm。 6、脚配Ф50加重可调调整角4个。 | 台 | 1
92 | 五格保温售饭柜 | 1800*700*800 | 1、台面板采用国产优质不锈钢板厚度为1.2mm。 2、层板采用不锈钢厚度为1.0mm，加筋采用1.0mm不锈钢板。 3、侧板采用不锈钢厚度为1.0mm 4、底板采用不锈钢厚度为1.0mm，加筋采用1.0mm不锈钢板。 5、柜门为单面推拉门，采用不锈钢厚度为1.0mm。 6、脚配Ф50加重可调调整角4个。 | 台 | 2
93 | 灭蝇灯 | 10w | 电压：220V，功率：10W 电网电压：3000V 外形尺寸：420*60*230mm | 台 | 2
94 | 热风循环消毒柜 | 双门 | 容积：720L 功率：4400W 电压：220V/50HZ 整体发泡,无指纹哑拉丝不锈钢柜门,全无磁不锈钢箱体,加深加粗全无磁消毒柜篮筐,指弹头柜脚,隐藏式发热体，热风循环高温消毒。 | 台 | 4
95 | 紫外线消毒灯1 | 385*60*230 | 1.紫外线照射范围内的病毒、细菌均可杀灭，大肠杆菌、金黄色葡萄球菌、白色念珠菌杀菌率＞99.99%。 2.紫外线属于物理杀菌消毒，不残留，无二次污染 | 台 | 2
96 | 双层餐车 | 500*700*850 | 1、采用国产优质不锈钢制作， 2、车身板厚度为1.2mm，配四个万向静音轮. 3、其中两个万向带紧锁装置，脚轮的材质为耐磨、静音、耐油的橡胶制品，带刹车. | 台 | 3
97 | 保温汤车 | 700*700*800 | 1.采用国产优质不锈钢结构 2.厚度1.2mm国产优质不锈钢板 3.移门带不锈钢无声滑轮 4.不锈钢重力承重调节脚 5.采用轨道式吊轮无槽推门 6、配不锈钢电热管，自动电控恒温式保温方式； | 台 | 2
98 | 单通工作柜 | 1400*700*800 | 1、台面板采用国产优质不锈钢板厚度为1.2mm。 2、层板采用不锈钢厚度为1.0mm，加筋采用1.0mm不锈钢板。 3、侧板采用不锈钢厚度为1.0mm 4、底板采用不锈钢厚度为1.0mm，加筋采用1.0mm不锈钢板。 5、柜门为单面推拉门，采用不锈钢厚度为1.0mm。 6、脚配Ф50加重可调调整角4个。 | 台 | 2
99 | 五格保温售饭柜 | 1800*700*800 | 1、台面板采用国产优质不锈钢板厚度为1.2mm。 2、层板采用不锈钢厚度为1.0mm，加筋采用1.0mm不锈钢板。 3、侧板采用不锈钢厚度为1.0mm 4、底板采用不锈钢厚度为1.0mm，加筋采用1.0mm不锈钢板。 5、柜门为单面推拉门，采用不锈钢厚度为1.0mm。 6、脚配Ф50加重可调调整角4个。 | 台 | 2
100 | 单星盆台 | 600*700*800 | 1、采用国产优质不锈钢结构； 2、台面采用1.2mm厚不锈钢板制作，采用1.0mm厚度槽型加强筋加强； 3、水槽采用1.2mm厚不锈钢板； 4、脚通采用直径38*1.2mm不锈钢圆管连可调式不锈钢子弹脚 5、支管采用直径25*1.2mm不锈钢圆管； 6、下水采用PVC硬质塑料管。 | 台 | 1
101 | 单通工作柜 | 1800*700*800 | 1、台面板采用国产优质不锈钢板厚度为1.2mm。 2、层板采用不锈钢厚度为1.0mm，加筋采用1.0mm不锈钢板。 3、侧板采用不锈钢厚度为1.0mm 4、底板采用不锈钢厚度为1.0mm，加筋采用1.0mm不锈钢板。 5、柜门为单面推拉门，采用不锈钢厚度为1.0mm。 6、脚配Ф50加重可调调整角4个。 | 台 | 1
102 | 四门高身碗柜 | 1200*500*1800 | 1、台面板采用国产优质不锈钢板厚度为1.2mm。 2、层板采用不锈钢厚度为1.0mm，加筋采用1.0mm不锈钢板。 3、侧板采用不锈钢厚度为1.0mm 4、底板采用不锈钢厚度为1.0mm，加筋采用1.0mm不锈钢板。 5、柜门为单面推拉门，采用不锈钢厚度为1.0mm。 6、脚配Ф50加重可调调整角4个。 | 台 | 1
103 | 灭蝇灯 | 10w | 电压：220V，功率：10W 电网电压：3000V 外形尺寸：420*60*230mm | 台 | 3
104 | 紫外线消毒灯1 | 385*60*230 | 1.紫外线照射范围内的病毒、细菌均可杀灭，大肠杆菌、金黄色葡萄球菌、白色念珠菌杀菌率＞99.99%。 2.紫外线属于物理杀菌消毒，不残留，无二次污染 | 台 | 2
105 | 热风循环消毒柜 | 双门 | 容积：720L 功率：4400W 电压：220V/50HZ 整体发泡,无指纹哑拉丝不锈钢柜门,全无磁不锈钢箱体,加深加粗全无磁消毒柜篮筐,指弹头柜脚,隐藏式发热体，热风循环高温消毒。 | 台 | 2
106 | 排烟风柜 | 380V/22KW | 1.功率：380V/22KW； 2.叶轮：前盘及中盘材质为高强度铝镁合金焊接制造； 3.风机叶轮经过动平衡测试，保证风机能达到国际震动限值标准； 4.带消音房带吸音装置、耐高温。 | 台 | 1
107 | 接油盘 | 配套 | 采用镀锌板板厚度1.2mm制作 | 台 | 2
108 | 软连接 | 配套 | 防火帆布材料；使管道与风机有效连接。防止管道随风机共振。 | 台 | 2
109 | 风柜底座 | 配套 | 1、采用国标10#镀锌槽钢焊接制作 2、与风柜配套 | 台 | 1
110 | 风柜进出口消音器 | 配套 | 1、消音管主体为镀锌板板，厚度为1.2mm ； 2、内填消音棉孔板，起到高效降噪作用； 3、能有效降低风机进出口产生的震动噪声。 | 台 | 2
111 | 减震器 | 配套 | 弹簧式吊装减震器能有效降低风机在运转过程中产生的震动。从而降低风管等辅助设备的震动及产生的噪声。 | 套 | 1
112 | 风柜进出口变径 | 配套 | 1、管道主体为镀锌板，厚度为1.0mm； 2、产品整体设计满足使用环境和工作要求以及卫生要求； 3、连接口采用国标30角铁和密封胶。 | 台 | 2
113 | 防火阀 | 配套 | 说明：采用A3钢板作制，外涂防火、防锈漆。 | 台 | 1
114 | 风柜启动保护器 | 与风机配套 | 说明:内配置空开、交流接触器、电动机综合保护器、第二次启动装置；通过低电压启动高电压，对风柜起到，缺相自动断电、启动电流过大时自动断电、漏电时自动断电； | 台 | 1
115 | 排烟风管 | 700*800 | 1、管道主体为镀锌板，厚度为1.0mm； 2、产品整体设计满足使用环境和工作要求以及卫生要求； 3、连接口采用国标30角铁和密封胶。 | ㎡ | 180
116 | 法兰 | 700*800 | 1、采用国标40*40*4mm镀锌角钢制作。 | 对 | 60
117 | 吊杆 | 配套 | 1、采用国标Φ8mm镀锌丝杆制作。 | 副 | 45
118 | 排烟弯头 | 700*800 | 1、管道主体为镀锌板，厚度为1.0mm； 2、产品整体设计满足使用环境和工作要求以及卫生要求； 3、连接口采用国标30角铁和密封胶。 | 个 | 6
119 | 三通变径 | 配套 | 1、管道主体为镀锌板，厚度为1.0mm； 2、产品整体设计满足使用环境和工作要求以及卫生要求； 3、连接口采用国标30角铁和密封胶。 | 个 | 5
120 | 油烟净化器 | 60000风量 | 电压选择低能耗电源电路，耗电省机体：采用模具冲压一次成型、箱体内外喷塑处理，内部单元极板采用优质轻型铝板，防腐性能好、使用寿命长，设备主要为采用机械分离于静电沉积相结合的方法，将混合污染分离后进行净化处理理方法突破性地提高了净化效果，能从根本上解决污染转移的问题。 | 台 | 1
121 | 净化器底座 | 定制 | 50*50mm角铁制作 | 台 | 1
122 | 净化器进出口变径 | 配套 | 1、管道主体为镀锌板，厚度为1.0mm； 2、产品整体设计满足使用环境和工作要求以及卫生要求； 3、连接口采用国标30角铁和密封胶。 | 套 | 2
123 | 送风风柜 | 380V/15KW | 1.功率：380V/15KW ； 2.叶轮：前盘及中盘材质为高强度铝镁合金焊接制造； 3.风机叶轮经过动平衡测试，保证风机能达到G2.5国际震动限值标准； 4.带消音房带吸音装置、耐高温。 | 台 | 1
124 | 调风阀 | 配套 | 说明：采用A3钢板作制，外涂防火、防锈漆。 | 台 | 1
125 | 鲜风百叶窗 | 配套 | 铝合金烤漆，高光泽不易变色，不易变形，可单独调动旋转调节风流。 | 个 | 20
126 | 风柜进出口变径 | 配套 | 1、管道主体为镀锌板，厚度为1.0mm； 2、产品整体设计满足使用环境和工作要求以及卫生要求； 3、连接口采用国标30角铁和密封胶。 | 台 | 2
127 | 消音器 | 配套 | 1、消音管主体为镀锌板板，厚度为1.2mm ； 2、内填消音棉孔板，起到高效降噪作用； 3、能有效降低风机进出口产生的震动噪声。 | 台 | 2
128 | 软连接 | 配套 | 防火帆布材料；使管道与风机有效连接。防止管道随风机共振。 | 台 | 2
129 | 风柜启动保护器 | 与风机配套 | 说明:内配置空开、交流接触器、电动机综合保护器、第二次启动装置；通过低电压启动高电压，对风柜起到，缺相自动断电、启动电流过大时自动断电、漏电时自动断电； | 台 | 1
130 | 风柜底座 | 配套 | 1、采用国标10#镀锌槽钢焊接制作 2、与风柜配套 | 台 | 1
131 | 三通 | 配套 | 1、管道主体为镀锌板，厚度为1.0mm； 2、产品整体设计满足使用环境和工作要求以及卫生要求； 3、连接口采用国标30角铁和密封胶。 | 个 | 1
132 | 送风弯头 | 400*600 | 1、管道主体为镀锌板，厚度为1.0mm； 2、产品整体设计满足使用环境和工作要求以及卫生要求； 3、连接口采用国标30角铁和密封胶。 | 个 | 5
133 | 送风风管 | 400*600 | 1、管道主体为镀锌板，厚度为1.0mm； 2、产品整体设计满足使用环境和工作要求以及卫生要求； 3、连接口采用国标30角铁和密封胶。 | ㎡ | 120
134 | 法兰 | 400*600 | 1、采用国标40*40*4mm镀锌角钢制作。 | 对 | 40
135 | 吊杆 | 配套 | 1、采用国标Φ8mm镀锌丝杆制作。 | 副 | 50
136 | 减震器 | 配套 | 弹簧式吊装减震器能有效降低风机在运转过程中产生的震动。从而降低风管等辅助设备的震动及产生的噪声。 | 套 | 1
137 | 送风口 | 配套 | 不锈钢 | 个 | 15