## 表-08 分部分项工程和单价措施项目清单与计价表
分部分项工程和单价措施项目清单与计价表
工程名称：乌审旗嘎鲁图镇毛乌素街西人民路南硬化改造工程--硬化工程 |  |  |  | 标段：乌审旗嘎鲁图镇毛乌素街西人民路南硬化改造工程 |  |  |  | 第 1 页 共 3 页
序号 | 项目编码 | 项目名称 | 项目特征描述 |  | 计量单位 | 工程量 | 金额（元）
[7 empty] | 综合单价 |  | 合价 | 其中
暂估价
台阶一
1 | 010404001001 | 垫层 | 1.天然级配碎石垫层 2.厚度：200mm |  | m3 | 99.16
2 | 010507004001 | 现浇混凝土台阶 | 1.踏步高、宽:高150mm，宽500mm 2.混凝土强度等级:C25混凝土 |  | m2 | 475.2
3 | 011107001001 | 石材台阶面 | 1.100厚火烧面芝麻灰花岗岩踏面 2.30厚1:3水泥砂浆 |  | m2 | 475.2
4 | 011107001002 | 石材台阶贴面 | 1.150*600*20厚火烧面芝麻灰花岗岩贴面 2.30厚1:3水泥砂浆 |  | m2 | 142.56
分部小计
台阶二
5 | 010404001002 | 垫层 | 1.天然级配碎石垫层 2.厚度：200mm |  | m3 | 28.78
6 | 010507004002 | 现浇混凝土台阶 | 1.踏步高、宽:高150mm，宽500mm 2.混凝土强度等级:C25混凝土 |  | m2 | 25.65
7 | 011107001003 | 石材台阶面 | 1.100厚火烧面芝麻灰花岗岩踏面 2.30厚1:3水泥砂浆 |  | m2 | 5.04
8 | 011107001004 | 石材台阶贴面 | 1.150*600*20厚火烧面芝麻灰花岗岩贴面 2.30厚1:3水泥砂浆 |  | m2 | 12.87
分部小计
挡土墙
9 | 080101010001 | 原土碾压、夯实 | 1.素土夯实：密实度≥94% |  | m2 | 211
10 | 010501001001 | 垫层 | 1.100mm厚C20混凝土垫层 2.混凝土制作、运输、浇筑、振捣、养护 |  | m3 | 16.23
11 | 010501002001 | 带形基础 | 1.200mm厚C25混凝土基础 2.混凝土制作、运输、浇筑、振捣、养护 |  | m3 | 25.97
12 | 010504001001 | 直形墙 | 1.C25混凝土直形墙 2.混凝土制作、运输、浇筑、振捣、养护 |  | m3 | 110.37
13 | 010515001001 | 现浇构件钢筋 | 1.钢筋种类、规格:直 |  | t | 9.151
本页小计
注：为计取规费等的使用，可在表中增设其中：“定额人工费”
表—08
分部分项工程和单价措施项目清单与计价表
工程名称：乌审旗嘎鲁图镇毛乌素街西人民路南硬化改造工程--硬化工程 |  |  |  | 标段：乌审旗嘎鲁图镇毛乌素街西人民路南硬化改造工程 |  |  |  | 第 2 页 共 3 页
序号 | 项目编码 | 项目名称 | 项目特征描述 |  | 计量单位 | 工程量 | 金额（元）
[7 empty] | 综合单价 |  | 合价 | 其中
暂估价
径：10 级别： HRB400
14 | 011204001001 | 石材墙面 | 1.20厚火烧面芝麻灰花岗岩 2.20厚1:25水泥砂浆 |  | m2 | 395.9
15 | 011204001002 | 石材压顶 | 1.100厚火烧面芝麻灰花岗岩 2.30厚1:3水泥砂浆 |  | m2 | 48.69
分部小计
道牙石
16 | 040204004001 | 安砌侧(平、缘）石 | 1.250厚*1000*100珍珠花花岗岩道牙 2.30厚1:3水泥砂浆粘结层 |  | m | 393
17 | 040303001001 | 混凝土垫层 | 1.混凝土强度等级:C25混凝土 2.厚度:120mm 3.混凝土浇筑、养护 |  | m3 | 9.43
18 | 040303001002 | 混凝土垫层 | 1.混凝土强度等级:C25素混凝土抹角 2.混凝土浇筑、养护 |  | m3 | 5.5
分部小计
花岗岩硬化
19 | 040204001001 | 人行道整形碾压 | 1.人行道整形碾压，密实度≥95% |  | m2 | 9401.3
20 | 040204003001 | 现浇混凝土人行道及进口坡 | 1.120厚C25混凝土，随打随抹平，每块横纵方向不大于6m，缝宽20，沥青砂浆处理，松木条嵌缝，要求平整 |  | m2 | 9401.3
21 | 040204002001 | 人行道块料铺设 | 1.50厚600*300毛面蒙古黑花岗岩 2.30厚1:3水泥砂浆粘结层 |  | m2 | 114.9
22 | 040204002006 | 人行道块料铺设 | 1.50厚600*300芝麻灰火烧面花岗岩 2.30厚1:3水泥砂浆粘结层 |  | m2 | 501.2
23 | 040204002004 | 人行道块料铺设 | 1.50厚600*300芝麻白火烧面花岗岩 2.30厚1:3水泥砂浆粘结层 |  | m2 | 1110.1
24 | 040204002002 | 人行道块料铺设 | 1.50厚600*600毛面蒙古 |  | m2 | 1083.9
本页小计
注：为计取规费等的使用，可在表中增设其中：“定额人工费”
表—08
分部分项工程和单价措施项目清单与计价表
工程名称：乌审旗嘎鲁图镇毛乌素街西人民路南硬化改造工程--硬化工程 |  |  |  | 标段：乌审旗嘎鲁图镇毛乌素街西人民路南硬化改造工程 |  |  |  | 第 3 页 共 3 页
序号 | 项目编码 | 项目名称 | 项目特征描述 |  | 计量单位 | 工程量 | 金额（元）
[7 empty] | 综合单价 |  | 合价 | 其中
暂估价
黑花岗岩 2.30厚1:3水泥砂浆粘结层
25 | 040204002007 | 人行道块料铺设 | 1.50厚600*600芝麻灰火烧面花岗岩 2.30厚1:3水泥砂浆粘结层 |  | m2 | 1769
26 | 040204002005 | 人行道块料铺设 | 1.50厚600*600芝麻白火烧面花岗岩 2.30厚1:3水泥砂浆粘结层 |  | m2 | 1101.4
27 | 040204002003 | 人行道块料铺设 | 1.50厚600*600荔枝面黄锈石花岗岩 2.30厚1:3水泥砂浆粘结层 |  | m2 | 3720.8
分部小计
措施项目
28 | 011702027001 | 台阶 | 1.台阶模板 |  | m2 | 500.85
29 | 011702001012 | 垫层 | 1.基础类型:垫层模板 2.部位:挡土墙 |  | m2 | 32.66
30 | 011702001013 | 带形基础 | 1.基础类型:带形基础模板 2.部位:挡土墙 |  | m2 | 65.32
31 | 011702011006 | 直形墙 | 1.直形墙模板 2.部位:挡土墙 |  | m2 | 1105.07
分部小计
本页小计
合 计
注：为计取规费等的使用，可在表中增设其中：“定额人工费”
表—08

## 表-11 总价措施项目清单与计价表
总价措施项目清单与计价表
工程名称：乌审旗嘎鲁图镇毛乌素街西人民路南硬化改造工程--硬化工程 |  |  | 标段：乌审旗嘎鲁图镇毛乌素街西人民路南硬化改造工程 | [5 empty] | 第 1 页 共 1 页
序号 | 项目编码 | 项目名称 |  | 计算基础 | 费率(%) | 金额(元) |  | 调整费率(%) |  | 调整后金额(元) | 备注
1 | 041109001 | 安全文明施工费
1.1 | 041109001001 | 文明施工与环境保护费 |  | 分部分项人工费+技术措施项目人工费 | 2
1.2 | 041109001002 | 临时设施费 |  | 分部分项人工费+技术措施项目人工费 | 1.28
2 | 041109004001 | 雨季施工增加费 |  | 分部分项人工费+技术措施项目人工费 | 0.5
3 | 04B001 | 工程定位复测费 |  | 分部分项人工费+技术措施项目人工费 | 0.1
4 | 041109003001 | 二次搬运费 |  | 分部分项人工费+技术措施项目人工费 | 0.1
合 计
编制人（造价人员）： | [6 empty] | 复核人（造价工程师）：
注：1.“计算基础”中安全文明施工费可为“定额基价”、“定额人工费”或“定额人工费+定额机械费”，其他项目可为“定额人工费”或“定额人工费+定额机械费”。 2.按施工方案计算的措施费，若无“计算基础”和“费率”的数值，也可只填“金额”数值，但应在备注栏说明施工方案出处或计算方法。
表-11

## 表-12 其他项目清单与计价汇总表
其他项目清单与计价汇总表
工程名称：乌审旗嘎鲁图镇毛乌素街西人民路南硬化改造工程--硬化工程 |  | 标段：乌审旗嘎鲁图镇毛乌素街西人民路南硬化改造工程 |  |  | 第 1 页 共 1 页
序号 | 项目名称 |  | 金额(元) | 结算金额(元) |  | 备注
1 | 暂列金额 |  |  |  |  | 明细详见表-12-1
2 | 暂估价
2.1 | 专业工程暂估价 |  |  |  |  | 明细详见表-12-3
2.2 | 材料暂估价 |  | 一 |  |  | 明细详见表-12-2
3 | 计日工 |  |  |  |  | 明细详见表-12-4
4 | 总承包服务费 |  |  |  |  | 明细详见表-12-5
5 | 材料检验试验费
6 | 建筑工程能效测评费
7 | 工程变更及现场签证
8 | 提前竣工（赶工补偿）
9 | 无负荷联合试运转费
10 | 停窝工损失费
11 | 施工期间未完工程保护费
12 | 企业自有工人培训管理费
13 | 建筑工人实名制费
14 | 安全生产计提费
合计 | [5 empty] | —
注：材料（工程设备）暂估单价进入清单项目综合单价，此处不汇总。
表-12

## 表-12-1 暂列金额表
暂列金额明细表
工程名称：乌审旗嘎鲁图镇毛乌素街西人民路南硬化改造工程--硬化工程 |  | 标段：乌审旗嘎鲁图镇毛乌素街西人民路南硬化改造工程 |  |  | 第 1 页 共 1 页
序号 | 项目名称 |  | 计量单位 | 暂定金额（元） |  | 备注
合 计 | [5 empty] | —
注：此表由招标人填写，如不能详列，也可只列暂列金额总额，投标人应将上述暂列金额计入投标总价中。
表—12—1

## 表-12-2 材料(工程设备)暂估价及调整表
材料（工程设备）暂估单价及调整表
工程名称：乌审旗嘎鲁图镇毛乌素街西人民路南硬化改造工程--硬化工程 |  |  | 标段：乌审旗嘎鲁图镇毛乌素街西人民路南硬化改造工程 | [7 empty] | 第 1 页 共 1 页
序号 | 材料(工程设备)名称、规格、型号 | 计量单位 |  | 数量 |  | 暂估(元) |  | 确认(元) |  | 差额±(元) |  |  | 备注
|  |  |  | 暂估 | 确认 | 单价 | 合价 | 单价 | 合价 | 单价 |  | 合价
合计
总合计
注：此表由招标人填写“暂估单价”，并在备注栏说明暂估价的材料、工程设备拟用在哪些清单项目上，投标人应将上述材料、工程设备暂估单价计入工程量清单综合单价报价中。
表—12—2

## 表-12-3 专业工程暂估价及结算价表
专业工程暂估价及结算价表
工程名称：乌审旗嘎鲁图镇毛乌素街西人民路南硬化改造工程--硬化工程 |  |  | 标段：乌审旗嘎鲁图镇毛乌素街西人民路南硬化改造工程 |  |  |  | 第 1 页 共 1 页
序号 | 工程名称 | 工程内容 |  | 暂估金额（元） | 结算金额(元) | 差额±(元) |  | 备注
合 计
注：此表“暂估金额”由招标人填写，投标人应将“暂估金额”计入投标总价中。结算时按合同约定结算金额填写。
表—12—3

## 表-12-4 计日工表
计 日 工 表
工程名称：乌审旗嘎鲁图镇毛乌素街西人民路南硬化改造工程--硬化工程 |  | 标段：乌审旗嘎鲁图镇毛乌素街西人民路南硬化改造工程 | [5 empty] | 第 1 页 共 1 页
编号 | 项目名称 |  | 单位 | 暂定数量 | 实际数量 | 综合单价(元) | 合价(元)
[7 empty] | 暂定 |  | 实际
1 | 人工
人工小计
2 | 材料
材料小计
3 | 机械
机械小计
四、企业管理费和利润
总 计
注：此表项目名称、暂定数量由招标人填写，编制招标控制价时，单价由招标人按有关计价规定确定；投标时，单价由投标人自主报价，按暂定数量计算合价计入投标总价中。结算时，按发承包双方确认的实际数量计算合价。
表—12—4

## 表-12-5 总承包服务费计价表
总承包服务费计价表
工程名称：乌审旗嘎鲁图镇毛乌素街西人民路南硬化改造工程--硬化工程 |  | 标段：乌审旗嘎鲁图镇毛乌素街西人民路南硬化改造工程 |  |  |  |  | 第 1 页 共 1 页
序号 | 项目名称 |  | 项目价值(元) | 服务内容 | 计算基础 | 费率(%) |  | 金额(元)
| 合计 |  | - | - |  | -
注：此表项目名称、服务内容由招标人填写，编制招标控制价时，费率及金额由招标人按有关计价规定确定；投标时，费率及金额由投标人自主报价，计入投标总价中。
表—12—5

## 表-13 规费、税金项目清单与计价表
规费、税金项目计价表
工程名称：乌审旗嘎鲁图镇毛乌素街西人民路南硬化改造工程--硬化工程 |  | 标段：乌审旗嘎鲁图镇毛乌素街西人民路南硬化改造工程 |  |  |  | 第 1 页 共 1 页
序号 | 项目名称 |  | 计算基础 |  | 计算基数 |  | 计算费率(%) | 金额（元）
1 | 规费 |  | 社会保险费+住房公积金+水利建设基金+环境保护税
1.1 | 社会保险费 |  | 养老失业保险+基本医疗保险+工伤保险+生育保险
(1) | 养老失业保险 |  | 分部分项人工费+组织措施项目人工费+技术措施项目人工费+分部分项人工费调整+技术措施项目人工费调整 |  |  |  | 10.5
(2) | 基本医疗保险 |  | 分部分项人工费+组织措施项目人工费+技术措施项目人工费+分部分项人工费调整+技术措施项目人工费调整 |  |  |  | 3.7
(3) | 工伤保险 |  | 分部分项人工费+组织措施项目人工费+技术措施项目人工费+分部分项人工费调整+技术措施项目人工费调整 |  |  |  | 0.4
(4) | 生育保险 |  | 分部分项人工费+组织措施项目人工费+技术措施项目人工费+分部分项人工费调整+技术措施项目人工费调整 |  |  |  | 0.3
1.2 | 住房公积金 |  | 分部分项人工费+组织措施项目人工费+技术措施项目人工费+分部分项人工费调整+技术措施项目人工费调整 |  |  |  | 3.7
1.3 | 水利建设基金 |  | 分部分项人工费+组织措施项目人工费+技术措施项目人工费+分部分项人工费调整+技术措施项目人工费调整 |  |  |  | 0.4
1.4 | 环境保护税
2 | 税金 |  | 税前工程造价 |  |  |  | 9
合 计
编制人（造价人员）： |  |  |  | 复核人（造价工程师）：
表-13