## 表D.4.1 工程量清单计算规则说明
工程量清单计算规则说明
工程名称：沙圪堵镇福路易地搬迁集中点维修改造项目道路工程 |  |  | 标段：沙圪堵镇福路易地搬迁集中点维修改造项目 |  |  | 第 1 页 共 1 页
计算规则说明
1. 本工程采用《房屋建筑与装饰工程工程量计算标准》GB/T 50854—2024、《通用安装工程工程量计算标准》GB/T 50856—2024等进行列项以及工程量计算； 2. 补充清单按照以下说明进行列项以及工程量计算：
补充计算规则说明
清单编码 | 清单名称 | 项目特征描述 |  | 计量单位 | 工程量计算规则 |  | 工作内容
注：1 采用国家及行业工程量计算标准的，应明确相应国家及行业标准的名称及编号； 2 根据工程项目特点补充完善计算规则的，应列明工程量清单的详细计算规则。

## 表E.2.1 分部分项工程项目清单计价表
分部分项工程项目清单计价表
工程名称：沙圪堵镇福路易地搬迁集中点维修改造项目道路工程 |  |  |  | 标段：沙圪堵镇福路易地搬迁集中点维修改造项目 |  |  | 第 1 页 共 2 页
序号 | 项目编码 | 项目名称 | 项目特征描述 |  | 计量 单位 | 工程量 |  | 金额（元）
[8 empty] | 综合单价 | 合价
1 | 041001004001 | 铣刨路面 | 1.材质:原混凝土路面铣刨 2.厚度:4cm |  | m2 | 6721.13
2 | 040203004001 | 粘层 | 1.材料品种:乳化沥青 2.喷油量:0.5Kg/m2 |  | m2 | 6721.13
3 | 040203006002 | 砼道路沥青罩面 | 1.沥青混凝土种类:AC-13细粒式沥青混凝土 2.厚度:4cm |  | m2 | 6721.13
4 | 041001003001 | 拆除基层 | 1.材质:混凝土基层（无筋） 2.厚度:16cm |  | m2 | 683
5 | 040203007001 | 混凝土道路修补 | 1.类型:混凝土路面 2.混凝土强度等级:C30 3.结构层:16cm厚混凝土 4.养护:塑料膜养护 5.伸缩缝：缝宽6mm缝深5cm |  | m2 | 683
6 | 041001005001 | 拆除混凝土路缘石 | 1.材质:混凝土 2.规格型号：12cm×30cm×100cm |  | m | 814
7 | 040204004001 | 安装花岗岩路缘石 | 1.材料品种、规格:花岗岩路缘石12cm×30cm×100cm 2.垫层材料品种、厚度:2cm厚1：3水泥砂浆结合层 3.靠背混凝土强度等级:C20 4.勾缝材料品种、规格:1：3水泥砂浆勾缝 |  | m | 814
8 | 041001003002 | 拆除人行道基层 | 1.材质:混凝土基层（无筋） 2.厚度:16cm |  | m2 | 402
本页小计
分部分项工程项目清单计价表
工程名称：沙圪堵镇福路易地搬迁集中点维修改造项目道路工程 |  |  |  | 标段：沙圪堵镇福路易地搬迁集中点维修改造项目 |  |  | 第 2 页 共 2 页
序号 | 项目编码 | 项目名称 | 项目特征描述 |  | 计量 单位 | 工程量 |  | 金额（元）
[8 empty] | 综合单价 | 合价
9 | 040202008001 | 工字砖基层、垫层 | 1.人行道垫层、基层材料品种、厚度、混凝土强度等级:12cm厚砂垫层+10cm厚C20混凝土 |  | m2 | 402
10 | 040204001004 | 工字砖铺设 | 1.块料品种、规格:6cm厚工字砖 2.砂浆类型及厚度：5cm 1：4干硬性水泥砂浆 |  | m2 | 402
11 | 041001002002 | 拆除台阶 | 1.材质:花岗岩+水泥砂浆 2.总厚度:5.5cm |  | m2 | 42
12 | 041001002001 | 面包砖维修拆除 | 1.材质:透水砖+水泥砂浆 2.总厚度:10cm |  | m2 | 108
13 | 040204001003 | 面包砖维修铺装 | 1.块料品种、规格:6cm厚面包砖 2.砂浆类型及厚度：5cm1：4干硬性水泥砂浆 |  | m2 | 108
14 | 040103003002 | 余方弃置 | 1.弃料品种:建筑废料 2.场外运输:运距自行考虑 |  | m3 | 484.86
本页小计
合 计

## 表E.3.1 措施项目清单计价表
措施项目清单计价表
工程名称：沙圪堵镇福路易地搬迁集中点维修改造项目道路工程 |  |  | 标段：沙圪堵镇福路易地搬迁集中点维修改造项目 |  | 第 1 页 共 1 页
序号 | 项目编码 | 项目名称 |  | 工作内容 |  | 价格（元） | 备注
1 | 一 | 措施项目一
1.1 | 041201017 | 文明施工费
1.2 | 041201017001 | 文明施工与环境保护费
1.3 | 041201016001 | 临时设施费
1.4 | 041201020001 | 雨季施工增加费
1.5 | 041201024001 | 已完工程及设备保护费
1.6 | 04B001 | 工程定位复测费
1.7 | 041201023001 | 二次搬运费
1.8 | 041201022001 | 特殊地区施工增加费
1.9 | 041201021001 | 夜间施工增加费
1.10 | 041201021002 | 白天在地下室施工增加费
1.11 | 041201020002 | 冬季施工增加费
2 | 二 | 措施项目二
2.1 | 041201012001 | 大型机械设备进出场及安拆 |  | 大型机械进出场
本页小计 | [6 empty] | -
合 计 | [6 empty] | -
注：措施项目清单费用构成详见本标准表 E.3.2，大型机械进出场及安拆费用组成见本标准表 E.3.4。

## 表E.4.1 其他项目清单计价表
其他项目清单计价表
工程名称：沙圪堵镇福路易地搬迁集中点维修改造项目道路工程 |  | 标段：沙圪堵镇福路易地搬迁集中点维修改造项目 |  |  |  | 第 1 页 共 1 页
序号 | 项目名称 |  | 暂估（暂定）金额（元） | 结算（确定）金额（元） | 调整金额± （元） |  | 备注
1 | 暂列金额 | [5 empty] | 详见本标准表 E.4.2
2 | 暂估价
2.1 | 专业工程暂估价 | [5 empty] | 详见本标准表 E.4.3
2.2 | 材料暂估价
3 | 计日工 | [5 empty] | 详见本标准表 E.4.4
4 | 总承包服务费 | [5 empty] | 详见本标准表 E.4.5
5 | 材料检验试验费
6 | 建筑工程能效测评费
7 | 工程变更及现场签证
8 | 提前竣工（赶工补偿）
9 | 无负荷联合试运转费
10 | 停窝工损失费
11 | 施工期间未完工程保护费
12 | 企业自有工人培训管理费
13 | 建筑工人实名制费 | [5 empty] | 1.建设项目招标工期为1年的暂按57900元计入工程造价； 2.建设项目招标工期为2年的暂按99400元计入工程造价； 3.建设项目招标工期为3年及以上的暂按140900元计入工程造价。
14 | 安全生产计提费 | [5 empty] | 房屋建筑工程计提比例为3%，市政公用工程计提比例为1.5%。
15 | 人工增加费
合 计 | [6 empty] | -

## 表E.5.1 增值税计价表
增值税计价表
工程名称：沙圪堵镇福路易地搬迁集中点维修改造项目道路工程 |  |  | 标段：沙圪堵镇福路易地搬迁集中点维修改造项目 |  | 第 1 页 共 1 页
序号 | 项目名称 | 计算基础说明 |  | 计算基础 |  | 税率(%) | 金额(元)
1 | 增值税 | 分部分项工程费+措施项目工程费+其他项目费-其中：专业工程暂估价 |  |  |  | 9
合 计

## 蒙-11 单位工程人材机价差表——清单
单位工程人材机价差表
工程名称:沙圪堵镇福路易地搬迁集中点维修改造项目道路工程 | [6 empty] | 第1页 共1页
序号 | 名称 | 规格型号 | 单位 | 数量 | 预算价 | 市场价 |  | 价差 | 价差合计

## 蒙-5 未计价主材汇总表——清单
未计价主材汇总表
工程名称:沙圪堵镇福路易地搬迁集中点维修改造项目道路工程 |  |  |  |  | 第1页 共1页
序号 | 材料名称 | 规格 | 单位 | 数量 |  | 市场价 | 市场价合价