## 表-08 分部分项工程和单价措施项目清单与计价表
分部分项工程和单价措施项目清单与计价表
工程名称：冷藏库设备 |  |  |  | 标段：阿拉善右旗雅布赖镇现代骆驼产业园冷链物流中心冷库设备购置项目 |  |  |  | 第 1 页 共 5 页
序号 | 项目编码 | 项目名称 | 项目特征描述 |  | 计量单位 | 工程量 | 金额（元）
[7 empty] | 综合单价 |  | 合价 | 其中
暂估价
整个项目
1 | 030113012001 | 蒸发器 | 1.名称:风冷式吊顶蒸发器 2.型号:制冷剂R507,制冷量50KW，电源3P-380V-50Hz.风量3*14000m3/h，容霜功率22KW,容霜方式220v电化霜，膨胀阀名义制冷量50KW 3.备注:含制冷系统所有截止阀件DN40,DN50,DN60,DN70,DN80,DN110；电磁阀（主制冷控制）：电源220V.功率10W |  | 台 | 6
2 | 030903003001 | 铜管 | 1.材质:退火脱脂紫铜管 2.规格:Φ19mm*1.2mm 3.连接形式:满足规范要求 4.备注:铜含量不低于99.95％抗拉强度200MPa,屈服强度100MPa,延伸率40％ |  | m | 19.23
3 | 030903003002 | 铜管 | 1.材质:退火脱脂紫铜管 2.规格:Φ22mm*1.5mm 3.连接形式:满足规范要求 4.备注:铜含量不低于99.95％抗拉强度200MPa,屈服强度100MPa,延伸率40％ |  | m | 16.13
4 | 030903003003 | 铜管 | 1.材质:退火脱脂紫铜管 2.规格:Φ32mm*1.5mm 3.连接形式:满足规范要求 4.备注:铜含量不低于99.95％抗拉强度200MPa,屈服强度100MPa,延伸率40％ |  | m | 8.06
5 | 030903003004 | 铜管 | 1.材质:退火脱脂紫铜管 2.规格:Φ42mm*1.6mm 3.连接形式:满足规范要求 4.备注:铜含量不低于99.95％抗拉强度200MPa, |  | m | 7.67
本页小计
注：为计取规费等的使用，可在表中增设其中：“定额人工费”
表—08
分部分项工程和单价措施项目清单与计价表
工程名称：冷藏库设备 |  |  |  | 标段：阿拉善右旗雅布赖镇现代骆驼产业园冷链物流中心冷库设备购置项目 |  |  |  | 第 2 页 共 5 页
序号 | 项目编码 | 项目名称 | 项目特征描述 |  | 计量单位 | 工程量 | 金额（元）
[7 empty] | 综合单价 |  | 合价 | 其中
暂估价
屈服强度100MPa,延伸率40％
6 | 030903003005 | 铜管 | 1.材质:退火脱脂紫铜管 2.规格:Φ55mm*1.6mm 3.连接形式:满足规范要求 4.备注:铜含量不低于99.95％抗拉强度200MPa,屈服强度100MPa,延伸率40％ |  | m | 8.5
7 | 030902001007 | 无缝钢管 | 1.名称:制冷系统管道 2.材质、压力等级:无缝钢管 3.规格:Φ42mm*2.5mm 4.连接方式:焊接连接 5.安装支架:5*5国标镀锌角钢，螺杆，五金配件 6.备注:含管件等配件 |  | m | 40
8 | 030902001008 | 无缝钢管 | 1.名称:制冷系统管道 2.材质、压力等级:无缝钢管 3.规格:Φ50mm*3.0mm 4.连接方式:焊接连接 5.安装支架:5*5国标镀锌角钢，螺杆，五金配件 6.备注:含管件等配件 |  | m | 60
9 | 030902001009 | 无缝钢管 | 1.名称:制冷系统管道 2.材质、压力等级:无缝钢管 3.规格:Φ58mm*3.5mm 4.连接方式:焊接连接 5.安装支架:5*5国标镀锌角钢，螺杆，五金配件 6.备注:含管件等配件 |  | m | 40
10 | 030902001010 | 无缝钢管 | 1.名称:制冷系统管道 2.材质、压力等级:无缝钢管 3.规格:Φ76mm*4.0mm 4.连接方式:焊接连接 5.安装支架:5*5国标镀锌角钢，螺杆，五金配件 6.备注:含管件等配件 |  | m | 60
11 | 030902001011 | 无缝钢管 | 1.名称:制冷系统管道 2.材质、压力等级:无缝钢管 3.规格:Φ89mm*4.0mm |  | m | 60
本页小计
注：为计取规费等的使用，可在表中增设其中：“定额人工费”
表—08
分部分项工程和单价措施项目清单与计价表
工程名称：冷藏库设备 |  |  |  | 标段：阿拉善右旗雅布赖镇现代骆驼产业园冷链物流中心冷库设备购置项目 |  |  |  | 第 3 页 共 5 页
序号 | 项目编码 | 项目名称 | 项目特征描述 |  | 计量单位 | 工程量 | 金额（元）
[7 empty] | 综合单价 |  | 合价 | 其中
暂估价
4.连接方式:焊接连接 5.安装支架:5*5国标镀锌角钢，螺杆，五金配件 6.备注:含管件等配件
12 | 030902001012 | 无缝钢管 | 1.名称:制冷系统管道 2.材质、压力等级:无缝钢管 3.规格:Φ108mm*4.5mm 4.连接方式:焊接连接 5.安装支架:5*5国标镀锌角钢，螺杆，五金配件 6.备注:含管件等配件 |  | m | 50
13 | 031208002002 | 管道绝热 | 1.绝热材料品种:B级橡塑保温棉 2.备注:B1级防火，导热系数0.034-0.045W(m.k) 3.其它要求:满足规范要求 |  | m3 | 3.15
14 | 030409011001 | 环保制冷剂 | 1.名称:环保制冷剂 2.型号:氢氟'氢（HFC)环保型制冷剂：A1级安全等级，无毒不易燃；成分：Purity，ω/%≥99.9，99.6，99.97Moisture；水分ω/%≤0.0010，0.0030，0.0007；acidity(asHC1)酸(以HC1计)ω/%0.00001-0.000 3.其它要求:满足规范要求 |  | kg | 500
15 | 030404004001 | 低压开关柜(屏） | 1.名称:冷库全自动控制柜 2.型号要求:满足规范要求 3.备注:PLC远程控制电路，全自动人工智能，可手机，电脑实时监控 |  | 台 | 1
16 | 030404004002 | 低压开关柜(屏） | 1.名称:主电源动力配电柜 2.型号要求:满足规范要求 3.备注:电压等级380V，电流负载0-400A，防护等级IP40,断路器分短能力25KA |  | 台 | 1
17 | 030411004001 | 配线 | 1.名称:控制电线 |  | m | 400
本页小计
注：为计取规费等的使用，可在表中增设其中：“定额人工费”
表—08
分部分项工程和单价措施项目清单与计价表
工程名称：冷藏库设备 |  |  |  | 标段：阿拉善右旗雅布赖镇现代骆驼产业园冷链物流中心冷库设备购置项目 |  |  |  | 第 4 页 共 5 页
序号 | 项目编码 | 项目名称 | 项目特征描述 |  | 计量单位 | 工程量 | 金额（元）
[7 empty] | 综合单价 |  | 合价 | 其中
暂估价
2.型号、规格:BVR-0.3㎡ 3.材质:铜芯 4.其它要求:满足规范要求
18 | 030411004002 | 配线 | 1.名称:控制电线 2.型号、规格:BVR-0.75㎡ 3.材质:铜芯 4.其它要求:满足规范要求 |  | m | 500
19 | 030411004003 | 配线 | 1.名称:控制电线 2.型号、规格:BVR-2.5㎡ 3.材质:铜芯 4.其它要求:满足规范要求 |  | m | 800
20 | 030411004004 | 配线 | 1.名称:控制电线 2.型号、规格:BVR-10.0㎡ 3.材质:铜芯 4.其它要求:满足规范要求 |  | m | 400
21 | 030411004005 | 配线 | 1.名称:控制电线 2.型号、规格:BVR-16.0㎡ 3.材质:铜芯 4.其它要求:满足规范要求 |  | m | 400
22 | 030411003001 | 桥架 | 1.名称:槽式桥架 2.型号、规格:150*78 3.材质:钢制 4.支架:国标镀锌角铁.5*5.4*4 5.其它要求:满足规范要求 |  | m | 20
23 | 031001006001 | 塑料管 | 1.安装部位:室内 2.材质、规格:PE给水100级管材（1.0Mpa）75×4.5 3.连接形式:热熔连接 4.压力试验及吹、洗设计要求:满足规范要求 |  | m | 300
24 | 030801002001 | 低压碳钢伴热管 | 1.名称:电热带 2.材质:铜 3.安装位置:管道外皮 |  | m | 300
分部小计
本页小计
注：为计取规费等的使用，可在表中增设其中：“定额人工费”
表—08
分部分项工程和单价措施项目清单与计价表
工程名称：冷藏库设备 |  |  |  | 标段：阿拉善右旗雅布赖镇现代骆驼产业园冷链物流中心冷库设备购置项目 |  |  |  | 第 5 页 共 5 页
序号 | 项目编码 | 项目名称 | 项目特征描述 |  | 计量单位 | 工程量 | 金额（元）
[7 empty] | 综合单价 |  | 合价 | 其中
暂估价
措施项目
25 | 031301017001 | 脚手架搭拆 |  |  | 项 | 1
分部小计
本页小计
合 计
注：为计取规费等的使用，可在表中增设其中：“定额人工费”
表—08

## 表-11 总价措施项目清单与计价表
总价措施项目清单与计价表
工程名称：冷藏库设备 |  |  | 标段：阿拉善右旗雅布赖镇现代骆驼产业园冷链物流中心冷库设备购置项目 | [5 empty] | 第 1 页 共 1 页
序号 | 项目编码 | 项目名称 |  | 计算基础 | 费率(%) | 金额(元) |  | 调整费率(%) |  | 调整后金额(元) | 备注
1 | 031302001 | 安全文明施工费
1.1 | 031302001001 | 文明施工与环境保护费 |  | 分部分项人工费+技术措施项目人工费 | 0.8
1.2 | 031302001002 | 临时设施费 |  | 分部分项人工费+技术措施项目人工费 | 0.85
2 | 031302005001 | 雨季施工增加费 |  | 分部分项人工费+技术措施项目人工费 | 0.5
3 | 031302006001 | 已完工程及设备保护费 |  | 分部分项人工费+技术措施项目人工费 | 0.8
4 | 03B001 | 工程定位复测费 |  | 分部分项人工费+技术措施项目人工费 | 0
5 | 031302004001 | 二次搬运费 |  | 分部分项人工费+技术措施项目人工费 | 0.1
6 | 03B002 | 特殊地区施工增加费 |  | 分部分项人工费+技术措施项目人工费 | 1.5
7 | 031302002001 | 夜间施工增加费
8 | 031302002002 | 白天在地下室施工增加费
9 | 031302005002 | 冬季施工增加费
合 计
编制人（造价人员）： | [6 empty] | 复核人（造价工程师）：
注：1.“计算基础”中安全文明施工费可为“定额基价”、“定额人工费”或“定额人工费+定额机械费”，其他项目可为“定额人工费”或“定额人工费+定额机械费”。 2.按施工方案计算的措施费，若无“计算基础”和“费率”的数值，也可只填“金额”数值，但应在备注栏说明施工方案出处或计算方法。
表-11

## 表-12 其他项目清单与计价汇总表
其他项目清单与计价汇总表
工程名称：冷藏库设备 |  | 标段：阿拉善右旗雅布赖镇现代骆驼产业园冷链物流中心冷库设备购置项目 |  |  | 第 1 页 共 1 页
序号 | 项目名称 |  | 金额(元) | 结算金额(元) |  | 备注
1 | 暂列金额 |  |  |  |  | 明细详见表-12-1
2 | 暂估价
2.1 | 专业工程暂估价 |  |  |  |  | 明细详见表-12-3
2.2 | 材料暂估价 |  | 一 |  |  | 明细详见表-12-2
3 | 计日工 |  |  |  |  | 明细详见表-12-4
4 | 总承包服务费 |  |  |  |  | 明细详见表-12-5
5 | 材料检验试验费
6 | 建筑工程能效测评费
7 | 工程变更及现场签证
8 | 提前竣工（赶工补偿）
9 | 无负荷联合试运转费
10 | 停窝工损失费
11 | 施工期间未完工程保护费
12 | 企业自有工人培训管理费
13 | 建筑工人实名制费
14 | 安全生产计提费
合计 | [5 empty] | —
注：材料（工程设备）暂估单价进入清单项目综合单价，此处不汇总。
表-12

## 表-13 规费、税金项目清单与计价表
规费、税金项目计价表
工程名称：冷藏库设备 |  | 标段：阿拉善右旗雅布赖镇现代骆驼产业园冷链物流中心冷库设备购置项目 |  |  |  | 第 1 页 共 1 页
序号 | 项目名称 |  | 计算基础 |  | 计算基数 |  | 计算费率(%) | 金额（元）
1 | 规费 |  | 社会保险费+住房公积金+水利建设基金+环境保护税
1.1 | 社会保险费 |  | 养老失业保险+基本医疗保险+工伤保险+生育保险
(1) | 养老失业保险 |  | 分部分项人工费+组织措施项目人工费+技术措施项目人工费+分部分项人工费调整+技术措施项目人工费调整 |  |  |  | 10.5
(2) | 基本医疗保险 |  | 分部分项人工费+组织措施项目人工费+技术措施项目人工费+分部分项人工费调整+技术措施项目人工费调整 |  |  |  | 3.7
(3) | 工伤保险 |  | 分部分项人工费+组织措施项目人工费+技术措施项目人工费+分部分项人工费调整+技术措施项目人工费调整 |  |  |  | 0.4
(4) | 生育保险 |  | 分部分项人工费+组织措施项目人工费+技术措施项目人工费+分部分项人工费调整+技术措施项目人工费调整 |  |  |  | 0.3
1.2 | 住房公积金 |  | 分部分项人工费+组织措施项目人工费+技术措施项目人工费+分部分项人工费调整+技术措施项目人工费调整 |  |  |  | 3.7
1.3 | 水利建设基金 |  | 分部分项人工费+组织措施项目人工费+技术措施项目人工费+分部分项人工费调整+技术措施项目人工费调整 |  |  |  | 0.4
1.4 | 环境保护税
2 | 税金 |  | 税前工程造价 |  |  |  | 9
合 计
编制人（造价人员）： |  |  |  | 复核人（造价工程师）：
表-13

## 表-23 主要材料和工程设备选用表
主要材料和工程设备选用表
工程名称：冷藏库设备 | [6 empty] | 第 1 页 共 1 页
序号 | 材料设备名称 | 单位 | 市场价 | 数量 | 品牌 | 厂家 |  | 规格型号 | 备注
1 | 室内塑料给水管热熔管件 | 个 | [5 empty] | DN63
2 | BVR-10.0㎡ | m
3 | BVR-2.5㎡ | m
4 | BVR-16.0㎡ | m
5 | 橡塑管壳 | m3
6 | 紫铜管Φ22mm*1.5mm | m
7 | 紫铜管Φ19mm*1.2mm | m
8 | 紫铜管Φ42mm*1.6mm | m
9 | 紫铜管Φ55mm*1.6mm | m
10 | 无缝钢管Φ50mm*3.0mm | m
11 | 无缝钢管Φ76mm*4.0mm | m
12 | 无缝钢管Φ89mm*4.0mm | m
13 | 无缝钢管Φ108mm*4.5mm | m
14 | PE给水100级管材（1.0Mpa）75×4.5 | m
15 | 槽式桥架150*78 | m
16 | 风冷式吊顶蒸发器制冷剂R507,制冷量50KW，电源3P-380V-50Hz.风量3*14000m3/h，容霜功率22KW,容霜方式220v电化霜，膨胀阀名义制冷量50KW | 台
17 | 主电源动力配电柜 | 台
18 | 环保制冷剂 | kg
19 | 冷库全自动控制柜 | 台
20 | 电热带 | m
注：本表中所列材料设备应仅限于承包人自行采购范围内的材料设备。本表格可以按照同样的格式扩展。