## 表E.2.1 分部分项工程项目清单计价表
分部分项工程项目清单计价表
工程名称：安装工程 |  |  |  | 标段：科尔沁镇远华村设施农业日光温室建设项目 |  |  | 第 1 页 共 2 页
序号 | 项目编码 | 项目名称 | 项目特征描述 |  | 计量 单位 | 工程量 |  | 金额（元）
[8 empty] | 综合单价 | 合价
1 | 01B001 | 打井 | 1.名称:水源井 2.成井方式:机械成井 3.井径:Φ315mm 4.管径:Φ219mm 5.井深:50m |  | 眼 | 8
2 | 030109001001 | 泵 | 1.名称:变频潜水泵 2.型号:65WQ25-50-11 3.功率:11KW 4.泵管、电缆线:成套订购不另计入 5.设备调试:满足设计要求 |  | 台 | 8
3 | 030402010001 | 低压开关柜 | 1.名称:水泵变频控制柜 2.变频器:18.5KW 3.电压等级:1.0KV以内 4.安装方式:落地安装 5.设备调试:满足设计要求 |  | 台 | 8
4 | 031001008001 | 塑料管 | 1.安装部位:室外地下 2.介质:冷水 3.材质:PPR 4.规格:De75 5.连接形式:热熔 |  | m | 800
5 | 030411001001 | 电线杆 | 1.名称:电线杆 2.材质:混凝土杆 3.规格:8m 4.类型:整根式 5.底盘、卡盘规格:单块重量≤200kg |  | 根 | 6
6 | 030411004001 | 导线 | 1.名称:裸铝绞线 2.型号:LJ-95 |  | km | 1.056
7 | 030409001001 | 电力电缆 | 1.名称:电力电缆 2.型号、规格:YJV22-3*50+1*25 3.材质:铜芯 4.电压(kV):1kv |  | m | 36
本页小计
分部分项工程项目清单计价表
工程名称：安装工程 |  |  |  | 标段：科尔沁镇远华村设施农业日光温室建设项目 |  |  | 第 2 页 共 2 页
序号 | 项目编码 | 项目名称 | 项目特征描述 |  | 计量 单位 | 工程量 |  | 金额（元）
[8 empty] | 综合单价 | 合价
8 | 030409001002 | 电力电缆 | 1.名称:电力电缆 2.型号、规格:YJLV22-3*35+1*16 3.材质:铝芯 4.电压(kV):1kv |  | m | 900
9 | 030409001003 | 电力电缆 | 1.名称:电力电缆 2.型号:WDZA-YJV-4*6mm2 3.材质:铜芯 4.敷设方式、部位:管道敷设竖井内 5.电压等级(kv):1KV以下 |  | m | 55
10 | 03B002 | 拆除杆上变压器 | 1.拆除杆上变压器 2.容量250kV·A以内 |  | 台 | 1
11 | 030411005001 | 杆上设备 | 1.名称:变压器 2.容量(kV·A):250kVA |  | 台 | 1
本页小计
合 计

## 表E.2.3 材料暂估单价及调整表
材料暂估单价及调整表
工程名称：安装工程 |  |  |  |  | 标段：科尔沁镇远华村设施农业日光温室建设项目 | [5 empty] | 第 1 页 共 1 页
序号 | 材料名称 | 规格型号 | 计量单位 | 数量 |  |  |  | 确认 |  |  |  | 调整金额（元） | 备注
|  |  |  | 数量 |  | 单价 （元） | 合价 （元） | 数量 | 单价 （元） | 合价 （元）
|  |  |  | A₁ |  | B₁ | C₁ | A₂ | B₂ | C₂ |  | D=C₂-C₁
本页小计 | [7 empty] | — | — |  |  |  | —
合 计 | [7 empty] | — | — |  |  |  | —
注：本表可由招标人填写“暂估单价”栏，并在备注栏说明拟用暂估价材料的清单项目，投标人应将上述材料暂估单价计入 工程量清单综合单价。

## 表E.3.1 措施项目清单计价表
措施项目清单计价表
工程名称：安装工程 |  |  | 标段：科尔沁镇远华村设施农业日光温室建设项目 |  | 第 1 页 共 1 页
序号 | 项目编码 | 项目名称 |  | 工作内容 |  | 价格（元） | 备注
1 | 一 | 措施项目一
1.1 | 031401010 | 文明施工费
1.2 | 031401010001 | 文明施工与环境保护费
1.3 | 031401012001 | 临时设施费
1.4 | 031401021001 | 雨季施工增加费
1.5 | 031401015001 | 已完工程及设备保护费
1.6 | 03B001 | 工程定位复测费
1.7 | 031401013001 | 二次搬运费
2 | 二 | 措施项目二
2.1
本页小计 | [6 empty] | -
合 计 | [6 empty] | -
注：措施项目清单费用构成详见本标准表 E.3.2，大型机械进出场及安拆费用组成见本标准表 E.3.4。

## 表E.4.1 其他项目清单计价表
其他项目清单计价表
工程名称：安装工程 |  | 标段：科尔沁镇远华村设施农业日光温室建设项目 |  |  |  | 第 1 页 共 1 页
序号 | 项目名称 |  | 暂估（暂定）金额（元） | 结算（确定）金额（元） | 调整金额± （元） |  | 备注
1 | 暂列金额 | [5 empty] | 详见本标准表 E.4.2
2 | 暂估价
2.1 | 专业工程暂估价 | [5 empty] | 详见本标准表 E.4.3
2.2 | 材料暂估价
3 | 计日工 | [5 empty] | 详见本标准表 E.4.4
4 | 总承包服务费 | [5 empty] | 详见本标准表 E.4.5
5 | 材料检验试验费
6 | 建筑工程能效测评费
7 | 工程变更及现场签证
8 | 提前竣工（赶工补偿）
9 | 无负荷联合试运转费
10 | 停窝工损失费
11 | 施工期间未完工程保护费
12 | 企业自有工人培训管理费
13 | 建筑工人实名制费 | [5 empty] | 1.建设项目招标工期为1年的暂按57900元计入工程造价； 2.建设项目招标工期为2年的暂按99400元计入工程造价； 3.建设项目招标工期为3年及以上的暂按140900元计入工程造价。
14 | 安全生产计提费 | [5 empty] | 房屋建筑工程计提比例为3%，市政公用工程计提比例为1.5%。
15 | 人工增加费
合 计 | [6 empty] | -

## 表E.4.3 专业工程暂估价明细表
专业工程暂估价明细表
工程名称：安装工程 |  |  |  | 标段：科尔沁镇远华村设施农业日光温室建设项目 |  |  |  | 第 1 页 共 1 页
序号 | 专业工程名称 | 暂估金额（元） |  |  |  | 确认金额（元） |  |  |  | 调整金额±（元） | 备注
|  | 不含税价格 | 增值税 |  | 含税价格 | 不含税价格 | 增值税 |  | 含税价格
|  | A₁ | B₁ |  | C₁ | A₂ | B₂ |  | C₂ | D=C₂-C₁
本页小计 | [10 empty] | -
合计 | [10 empty] | -
注：本表“暂估金额”由招标人填写，投标人应将“暂估金额”填写并计入投标总价。结算时应按合同约定的价格填写 “确认金额”。

## 表E.4.4 计日工表
计日工表
工程名称：安装工程 |  |  |  | 标段：科尔沁镇远华村设施农业日光温室建设项目 |  |  |  | 第 1 页 共 1 页
编号 | 计日工名称 | 单位 | 暂定数量 |  | 实际数量 | 综合单价(元) | 合价（元） |  |  | 调整金额± (元)
[7 empty] | 暂定 |  | 实际
[7 empty] | A₁ |  | A₂ | B=A₂-A₁
一 | 人工
1
人工小计
二 | 材料
1
材料小计
三 | 施工机具
1
施工机具小计
总计
注：1 本表计日工名称、暂定数量应由招标人填写。编制最高投标限价时，单价应由招标人按有关计价规定确定；编制投标报 价时，单价应由投标人自主报价，并按暂定数量计算合价计入投标总价中。 2 工程结算时，应按发承包双方确认的实际数量计算合价。发承包双方确认的实际数量详见本标准表E.8.2。

## 表E.5.1 增值税计价表
增值税计价表
工程名称：安装工程 |  |  | 标段：科尔沁镇远华村设施农业日光温室建设项目 |  | 第 1 页 共 1 页
序号 | 项目名称 | 计算基础说明 |  | 计算基础 |  | 税率(%) | 金额(元)
1 | 增值税 | 分部分项工程费+措施项目工程费+其他项目费-其中：专业工程暂估价 |  |  |  | 9
合 计