## 表E.2.1 分部分项工程项目清单计价表
分部分项工程项目清单计价表
工程名称：建筑与装饰工程 |  |  |  | 标段：科尔沁镇远华村设施农业日光温室建设项目 |  |  | 第 1 页 共 5 页
序号 | 项目编码 | 项目名称 | 项目特征描述 |  | 计量 单位 | 工程量 |  | 金额（元）
[8 empty] | 综合单价 | 合价
管护房
1 | 010401001001 | 砖基础 | 1.砖品种、规格、强度等级:标准砖，240×115×53mm 2.基础类型:砖基础 3.砂浆强度等级:M5水泥砂浆砌筑 |  | m3 | 65.12
2 | 010401002001 | 实心砖墙 | 1.砖品种、规格、强度等级:标准砖，240×115×53mm 2.墙体类型:外墙 3.墙体厚度:240mm厚 4.砂浆强度等级:M5水泥砂浆砌筑 |  | m3 | 115.43
3 | 011201001002 | 墙、柱面一般抹灰 | 1.基层类型、部位:内墙面 2.各层厚度、材料种类及强度等级:20mm厚1:3水泥砂浆抹灰 |  | m2 | 480.96
4 | 011404001001 | 墙面喷刷涂料 | 1.基层类型:抹灰面 2.喷刷涂料部位:内墙面 3.腻子种类:成品腻子 4.刮腻子遍数:二遍 5.涂料品种、喷刷遍数:108涂料 |  | m2 | 508
5 | 011201001003 | 墙、柱面一般抹灰 | 1.基层类型、部位:外墙面 2.各层厚度、材料种类及强度等级:20mm厚1:3水泥砂浆抹灰 |  | m2 | 480.96
6 | 011404001002 | 墙面喷刷涂料 | 1.基层类型:抹灰面 2.喷刷涂料部位:外墙面 3.腻子种类:成品腻子 4.刮腻子遍数:二遍 5.涂料品种、喷刷遍数:外墙丙烯酸酯涂料 墙面 二遍 |  | m2 | 508
7 | 010501001001 | 基础垫层 | 1.基础形式:300mm厚碎石灌浆 2.厚度:300mm厚 |  | m3 | 72
本页小计
分部分项工程项目清单计价表
工程名称：建筑与装饰工程 |  |  |  | 标段：科尔沁镇远华村设施农业日光温室建设项目 |  |  | 第 2 页 共 5 页
序号 | 项目编码 | 项目名称 | 项目特征描述 |  | 计量 单位 | 工程量 |  | 金额（元）
[8 empty] | 综合单价 | 合价
8 | 011101001001 | 水泥砂浆楼地面 | 1.垫层厚度、材料种类及强度等级:10cmC30砼垫层 2.面层厚度、砂浆种类及强度等级:水泥砂浆抹光 |  | m2 | 224
9 | 011302001001 | 平面吊顶天棚 | 1.龙骨材料种类、规格、中距:木龙骨 2.面板材料品种、规格:PVC扣板 |  | m2 | 224
10 | 010901001001 | 瓦屋面 | 1.瓦品种、规格:100mm厚夹芯彩钢瓦屋面 2.钢屋架及檩条：方钢30*40*3mm厚，间距1200mm， |  | m2 | 283.25
11 | 010802003001 | 防盗门 | 1.门洞口尺寸:1200*2000mm 2.框、扇材质:钢制防盗门 |  | m2 | 38.4
12 | 010807001001 | 金属(塑钢)窗 | 1.窗洞口尺寸:1200*1450mm 2.窗类型:三玻塑钢窗 |  | m2 | 27.84
13 | 010502023001 | 过梁 | 1.混凝土种类:现场搅拌 2.混凝土强度等级:C25 |  | m3 | 4.15
14 | 010505013001 | 过梁模板 | 过梁 复合模板 钢支撑 |  | m2 | 42.62
15 | 010506010001 | 现浇混凝土二次结构钢筋 | 现浇构件 带肋钢筋HRB400以内 直径≤12mm |  | t | 0.8
大棚
16 | 010401001002 | 砖基础 | 1.砖品种、规格、强度等级:红砖，240×115×53mm 2.基础类型:30cm500mm砖墙放大脚，70cm高370mm厚砖基础 3.砂浆强度等级:M5水泥砂浆砌筑 |  | m3 | 713.3
本页小计
分部分项工程项目清单计价表
工程名称：建筑与装饰工程 |  |  |  | 标段：科尔沁镇远华村设施农业日光温室建设项目 |  |  | 第 3 页 共 5 页
序号 | 项目编码 | 项目名称 | 项目特征描述 |  | 计量 单位 | 工程量 |  | 金额（元）
[8 empty] | 综合单价 | 合价
17 | 010506017001 | 砌体工程内配钢筋 | 1.钢筋种类、规格:1.钢筋种类、规格:带肋钢筋HRB400以内 直径10mm |  | t | 3.228
18 | 010401002002 | 实心砖墙 | 1.砖品种、规格、强度等级:标准砖，240×115×53mm 2.墙体类型:外墙 3.墙体厚度:370mm厚 4.砂浆强度等级:M5水泥砂浆砌筑 |  | m3 | 1098.46
19 | 011201001001 | 墙、柱面一般抹灰 | 1.基层类型、部位:外墙面 2.各层厚度、材料种类及强度等级:20mm厚1:3水泥砂浆抹灰 |  | m2 | 2968.8
20 | 011001003001 | 保温隔热墙面 | 1.保温隔热部位:外墙面 2.保温隔热方式及材料名称:外墙保温 3.保温隔热材料规格、性能、厚度:聚苯板80mm厚，容重18kg/m3，B1级 4.防护材料种类:4mm抗裂砂浆一层网格布 |  | m2 | 2968.8
21 | 011403001001 | 抹灰面油漆 | 1.基层类型:抹灰面 2.腻子种类:成品腻子 3.刮腻子遍数:二遍 4.油漆品种、刷漆遍数:乳胶漆，两遍 |  | m2 | 2968.8
22 | 011201003001 | 墙、柱面勾缝 | 1.勾缝材料种类:平缝 2.勾缝基层部位、材质:内墙面，水泥砂浆勾缝 |  | m2 | 2968.8
23 | 010501002001 | 楼地面垫层 | 1.部位:地面 2.厚度:10cm 3.材料品种、强度要求、配比:C15砼垫层 |  | m3 | 48
本页小计
分部分项工程项目清单计价表
工程名称：建筑与装饰工程 |  |  |  | 标段：科尔沁镇远华村设施农业日光温室建设项目 |  |  | 第 4 页 共 5 页
序号 | 项目编码 | 项目名称 | 项目特征描述 |  | 计量 单位 | 工程量 |  | 金额（元）
[8 empty] | 综合单价 | 合价
24 | 011102003001 | 红砖地面 | 1.面层材料品种、规格:240*115mm红砖铺设 |  | m2 | 480
25 | 010901002001 | 夹芯板屋面 | 1.屋面板品种、规格:100mm厚夹芯板，上下铁皮0.5mm厚，容重20kg/m3 |  | m2 | 2480
26 | 010506025001 | 预埋铁件 | 1.钢材种类:每个钢板带4个40cmφ10钢筋 2.钢板规格:6mm |  | t | 4.64
27 | 010607010001 | 零星钢构件 | 1.构件名称:镀锌角钢 2.钢材品种、规格:∠80*5 |  | t | 9.936
28 | 010607003001 | 钢檩条 | 1.钢材品种、规格:镀锌钢管30*80*2mm 2.安装部位：骨架 |  | t | 36.942
29 | 010607003002 | 钢檩条 | 1.钢材品种、规格:镀锌钢管φ20*2mm 2.安装部位：横拉杆 |  | t | 1.256
30 | 010607003005 | 钢檩条 | 1.钢材品种、规格:镀锌钢管φ50*3.5mm 2.安装部位：顶部 |  | t | 3.92
31 | 010607003003 | 钢檩条 | 1.钢材品种、规格:无缝钢管，φ65*3.75 2.单根质量:0.3t内 3.安装部位：棉被卷杠 |  | t | 1.528
32 | 010603003001 | 钢管柱 | 1.钢材品种、规格:镀锌管立柱，φ65*3.75 |  | t | 2.774
33 | 010607003004 | 钢檩条 | 1.钢材品种、规格:镀锌钢管30*40*2.5mm 2.安装部位：后坡墙部位 |  | t | 10.2
34 | 01B001 | 大棚膜（含铺设安装） | 1.大棚膜12丝PO膜 |  | m2 | 12120
35 | 01B002 | 卡槽及卡簧 | 1.名称:卡槽及卡簧 |  | m | 4800
本页小计
分部分项工程项目清单计价表
工程名称：建筑与装饰工程 |  |  |  | 标段：科尔沁镇远华村设施农业日光温室建设项目 |  |  | 第 5 页 共 5 页
序号 | 项目编码 | 项目名称 | 项目特征描述 |  | 计量 单位 | 工程量 |  | 金额（元）
[8 empty] | 综合单价 | 合价
36 | 01B003 | 大棚膜固定绳 | 1.名称:大棚膜固定绳 |  | m | 12000
37 | 01B004 | 压膜卡 | 1.压膜卡 |  | m | 800
38 | 01B005 | 椭圆卡 | 1.椭圆卡 |  | 个 | 4040
39 | 01B010 | 连接片及引线簧 | 1.连接片及引线簧 |  | 个 | 800
40 | 01B007 | 棉被 | 1.航空棉五层棉被 |  | m2 | 11988
41 | 01B011 | 卷被机（含安装） | 1.小五轴卷被机（含安装费及基础） |  | 套 | 8
42 | 01B006 | 防鸟网 | 1.防鸟网 |  | m2 | 1200
43 | 01B012 | 防虫网 | 1.防虫网 |  | m2 | 1040
44 | 01B008 | 卷膜器 | 1.防风口卷膜器 |  | 台 | 16
45 | 010607003006 | 钢檩条 | 1.钢材品种、规格:镀锌钢管φ20*2mm 2.安装部位：卷膜器卷杆 |  | t | 0.502
本页小计
合 计

## 表E.2.3 材料暂估单价及调整表
材料暂估单价及调整表
工程名称：建筑与装饰工程 |  |  |  |  | 标段：科尔沁镇远华村设施农业日光温室建设项目 | [5 empty] | 第 1 页 共 1 页
序号 | 材料名称 | 规格型号 | 计量单位 | 数量 |  |  |  | 确认 |  |  |  | 调整金额（元） | 备注
|  |  |  | 数量 |  | 单价 （元） | 合价 （元） | 数量 | 单价 （元） | 合价 （元）
|  |  |  | A₁ |  | B₁ | C₁ | A₂ | B₂ | C₂ |  | D=C₂-C₁
本页小计 | [7 empty] | — | — |  |  |  | —
合 计 | [7 empty] | — | — |  |  |  | —
注：本表可由招标人填写“暂估单价”栏，并在备注栏说明拟用暂估价材料的清单项目，投标人应将上述材料暂估单价计入 工程量清单综合单价。

## 表E.3.1 措施项目清单计价表
措施项目清单计价表
工程名称：建筑与装饰工程 |  |  | 标段：科尔沁镇远华村设施农业日光温室建设项目 |  | 第 1 页 共 1 页
序号 | 项目编码 | 项目名称 |  | 工作内容 |  | 价格（元） | 备注
1 | 一 | 措施项目一
1.1 | 011601007 | 文明施工费
1.2 | 011601007001 | 文明施工与环境保护费
1.3 | 011601006001 | 临时设施费
1.4 | 011601010001 | 雨季施工增加费
1.5 | 011601014001 | 已完工程及设备保护费
1.6 | 01B001 | 工程定位复测费
1.7 | 011601013001 | 二次搬运费
1.8 | 011601012001 | 特殊地区施工增加费
1.9 | 011601011001 | 夜间施工增加费
1.10 | 011601011002 | 白天在地下室施工增加费
1.11 | 011601010002 | 冬季施工增加费
2 | 二 | 措施项目二
本页小计 | [6 empty] | -
合 计 | [6 empty] | -
注：措施项目清单费用构成详见本标准表 E.3.2，大型机械进出场及安拆费用组成见本标准表 E.3.4。

## 表E.4.1 其他项目清单计价表
其他项目清单计价表
工程名称：建筑与装饰工程 |  | 标段：科尔沁镇远华村设施农业日光温室建设项目 |  |  |  | 第 1 页 共 1 页
序号 | 项目名称 |  | 暂估（暂定）金额（元） | 结算（确定）金额（元） | 调整金额± （元） |  | 备注
1 | 暂列金额 | [5 empty] | 详见本标准表 E.4.2
2 | 暂估价
2.1 | 专业工程暂估价 | [5 empty] | 详见本标准表 E.4.3
2.2 | 材料暂估价
3 | 计日工 | [5 empty] | 详见本标准表 E.4.4
4 | 总承包服务费 | [5 empty] | 详见本标准表 E.4.5
5 | 材料检验试验费
6 | 建筑工程能效测评费
7 | 工程变更及现场签证
8 | 提前竣工（赶工补偿）
9 | 无负荷联合试运转费
10 | 停窝工损失费
11 | 施工期间未完工程保护费
12 | 企业自有工人培训管理费
13 | 建筑工人实名制费 | [5 empty] | 1.建设项目招标工期为1年的暂按57900元计入工程造价； 2.建设项目招标工期为2年的暂按99400元计入工程造价； 3.建设项目招标工期为3年及以上的暂按140900元计入工程造价。
14 | 安全生产计提费 | [5 empty] | 房屋建筑工程计提比例为3%，市政公用工程计提比例为1.5%。
15 | 人工增加费
合 计 | [6 empty] | -

## 表E.4.3 专业工程暂估价明细表
专业工程暂估价明细表
工程名称：建筑与装饰工程 |  |  |  | 标段：科尔沁镇远华村设施农业日光温室建设项目 |  |  |  | 第 1 页 共 1 页
序号 | 专业工程名称 | 暂估金额（元） |  |  |  | 确认金额（元） |  |  |  | 调整金额±（元） | 备注
|  | 不含税价格 | 增值税 |  | 含税价格 | 不含税价格 | 增值税 |  | 含税价格
|  | A₁ | B₁ |  | C₁ | A₂ | B₂ |  | C₂ | D=C₂-C₁
本页小计 | [10 empty] | -
合计 | [10 empty] | -
注：本表“暂估金额”由招标人填写，投标人应将“暂估金额”填写并计入投标总价。结算时应按合同约定的价格填写 “确认金额”。

## 表E.4.4 计日工表
计日工表
工程名称：建筑与装饰工程 |  |  |  | 标段：科尔沁镇远华村设施农业日光温室建设项目 |  |  |  | 第 1 页 共 1 页
编号 | 计日工名称 | 单位 | 暂定数量 |  | 实际数量 | 综合单价(元) | 合价（元） |  |  | 调整金额± (元)
[7 empty] | 暂定 |  | 实际
[7 empty] | A₁ |  | A₂ | B=A₂-A₁
一 | 人工
1
人工小计
二 | 材料
1
材料小计
三 | 施工机具
1
施工机具小计
总计
注：1 本表计日工名称、暂定数量应由招标人填写。编制最高投标限价时，单价应由招标人按有关计价规定确定；编制投标报 价时，单价应由投标人自主报价，并按暂定数量计算合价计入投标总价中。 2 工程结算时，应按发承包双方确认的实际数量计算合价。发承包双方确认的实际数量详见本标准表E.8.2。

## 表E.5.1 增值税计价表
增值税计价表
工程名称：建筑与装饰工程 |  |  | 标段：科尔沁镇远华村设施农业日光温室建设项目 |  | 第 1 页 共 1 页
序号 | 项目名称 | 计算基础说明 |  | 计算基础 |  | 税率(%) | 金额(元)
1 | 增值税 | 分部分项工程费+措施项目工程费+其他项目费-其中：专业工程暂估价 |  |  |  | 9
合 计