## 台式计算机政府采购需求标准（2023 年版）
附件
1)加“*”指标为必须纳入采购需求的指标，未加“*”的指标由采购人根据实际需要自行确定是否包含在采购需求中。
2)“是否可以作为评分因素”为“是”的指标，采购人可以根据实际需要在采购文件中设为评分项；为“否”的，不能设为评分项。
3)乡镇以上党政机关，以及党委和政府直属事业单位及部门所属为机关提供支持保障的事业单位在采购相关产品时，应当提出此项要求。
台式计算机政府采购需求标准（2023 年版）
序 号 | 指标 分类 | 一级 指标1 | 二级 指标 1 | 是否可以 作为评分 因素2 | 指标要求 | 指标使用说明
1 | 产品 规格 | *CPU 规格 | *CPU 信息 | 否 | 供应商给出 CPU 信息，包含 CPU 型号、 物理核心数、主频、末级缓存容量、 线程数、热设计功耗及内存的最高速 率、通道数和位宽 | /
2 | 产品 规格 | *内存 规格 | *内存配 置容量 | 是 | ≥8GB | 采购人根据需要选择内存 配置容量，一般配置容量越 大越好
3 | 产品 规格 |  | *内存类 型 | 否 | 支持 DDR4/LPDDR4/LPDDR4X 及以上内 存类型 | 采购人根据需要选择内存 类型
4 | 产品 规格 |  | *内存条 配置数量 （板载内 存不涉 及） | 否 | ≥1 | /
5 | 产品 规格 | *主板 规格 | *主板集 成模块 | 否 | 集成资源扩展模块、计算处理模块、 音频扩展模块等，主板的互联拓扑可 通过处理器或交换电路实现 | /
6 | 产品 规格 |  | *主板支 持的 CPU 和内存情 况 | 否 | 供应商给出主板支持的 CPU 和内存型 号和数量 | /
7 | 产品 规格 |  | 主板内置 PCIe 插槽 数量 | 否 | 支持 PCIe 插槽数量不少于 2 个 | 采购人根据需要，对内置 PCIe 插槽数量提出要求。 如果产品提供 PCIe 插槽， 数量越多扩展能力越强，但 PCIe 插槽过多会影响产品 轻薄化小型化
8 | 产品 规格 |  | 特殊孔位 及接口 | 否 | a）预留满足 USB3.0 数据传输规范的 接口，工作电压 5V，最大过电流应不 小于 3A； b) 预留多功能导入装置板卡安装孔 位，采用内置方式与主机一体化集成， 容量不小于 145mm×125mm×16.5mm （长×宽×高） | /
9 | 产品 规格 |  | *主板其 他内置接 口 | 否 | 供应商给出相关 SATA、M.2、USB 接口 数量及占用状态 | 采购人根据需要选择主板 其他内置接口。支持接口的 种类、数量越多产品升级可 扩展能力越好
10 | 产品 规格 |  | *单内存 插槽最大 可支持容 量（板载 内存不涉 及） | 是 | ≥8GB | 采购人根据需要选择单内 存插槽最大可支持容量，一 般可支持的扩展最大容量 越大，产品升级扩展能力越 强
11 | 产品 规格 |  | *内存插 槽满配时 提供的最 高内存总 容量 | 是 | ≥16GB | 采购人根据需要选择内存 插槽满配时提供的最高内 存总容量，可支持的内存插 槽满配时提供的最高内存 总容量越大，产品升级扩展 能力越强
12 | 产品 规格 | *存储 设备 规格 | *固态盘 数量 | 否 | ≥1 个 | /
13 | 产品 规格 |  | *固态存 储容量 | 是 | ≥240GB | 采购人根据需要选择固态 存储容量，存储容量越大， 可存储数据越多
14 | 产品 规格 |  | *机械硬 盘数量 | 否 | ≥1 个 | /
15 | 产品 规格 |  | *机械硬 盘总容量 | 是 | ≥500GB | 采购人根据需要选择机械 硬盘总容量，容量越大，可 存储数据越多
16 | 产品 规格 |  | *机械硬 盘转速 | 是 | ≥5400rpm | 采购人根据需要选择机械 硬盘转速，机械硬盘转速越 高读写性能越好
17 | 产品 规格 |  | 机械硬盘 接口协议 | 否 | 支持 SATA3.0 及以上或 SAS3.0 及以上 接口 | 采购人根据需要选择机械 硬盘接口协议，支持接口版 本和种类越多，可匹配的硬 盘类型越多
18 | 产品 规格 |  | *机械硬 盘形态 | 否 | 2.5 英寸或 3.5 英寸等 | /
19 | 产品 规格 |  | 固态存储 接口协议 | 否 | UFS/SATA/PCIe/NVMe 等类型接口协议 | 采购人根据需要选择固态 存储接口协议，支持接口种 类越多，可匹配的硬盘类型 越多
20 | 产品 规格 |  | *固态存 储形态 | 否 | 采用插卡或板载等形态，可选用符合 M.2 或 2.5 寸 SATA 或 mSATA 等标准的 插卡形态 | /
21 | 产品 规格 |  | 存储设备 扩展盘位 | 否 | ≥0 | 采购人根据需要选择存储 设备扩展盘位，支持接口数 量越多扩展能力越好
22 | 产品 规格 |  | *存储设 备其他参 数要求 | 否 | a)固态盘应符合 SJ/T 11654 相关规 定； b)机械硬盘准备时间应不大于 30s；侧 面固定螺丝孔数量可为 4 孔或 6 孔； 工作状态环境温度应满足 5℃~55℃； 其它参数应符合 GB/T 12628 相关规定 | /
23 | 产品 规格 | *显卡 规格 | *显卡类 型 | 否 | 独立显卡或集成显卡 | /
24 | 产品 规格 |  | *独立显 卡显存类 型 | 否 | 若配置独立显卡，显存类型应为 DDR3/DDR4/GDDR5/GDDR6/LPDDR4 | 如有特殊需求，采购人根据 需要明确显存类型。相同显 存类型，代次越高，性能越 好
25 | 产品 规格 |  | *独立显 卡显存位 宽 | 是 | 若配置独立显卡，显存位宽≥16 位 | 相同显示核心下，显存位宽 越大越好
26 | 产品 规格 |  | *独立显 卡显存容 量 | 是 | 若配置独立显卡，显存容量≥1GB | 相同显示核心下，显存容量 越大越好
27 | 产品 规格 |  | 独立显卡 接口协议 | 是 | 支持 PCIe 协议版本大于等于 2.0 或 HT （HyperTransport）协议版本大于等 于 3.0 的独立显卡接口协议 | PCIe 的版本号越高，PCIe Lane 数量越多，显卡与处理 器之间的带宽越大，显卡性 能越好
28 | 产品 | *显示 设备 规格 | *显示屏 | 是 | ≥80% | 屏占比越高,有效屏幕面积
| 规格 |  | 屏占比 |  |  | 越大
29 | 产品 |  | *显示屏 | 否 | ≥1920x1080 | 采购人根据需要选择显示
屏的分辨率，一般越高图像
越清晰（注：显示器分辨率
| 规格 |  | 分辨率 |  |  | 过高会导致显示字体偏小，
建议日常办公显示屏分辨
率不大于 2048x1080）
30 | 产品 |  | 显示屏像 | 是 | ≥85 像素/英寸 | PPI 值越高，显示屏显示的
| 规格 |  | 素密度 |  |  | 图像越精细
31 | 产品 |  | 显示屏可 | 是 | 水平≥170° | 通常情况下可视角度越大
| 规格 |  | 视角度 |  |  | 越好
32 | 产品 规格 |  | *显示屏 尺寸 | 否 | ≥23 英寸 | 如有特殊需求，采购人根据 需要自行设定尺寸要求
33 | 产品 |  | *显示屏 | 否 | 16:9/3:2/21:9/16:10 等 | 采购人根据需要选择显示
| 规格 |  | 屏幕比例 |  |  | 屏屏幕比例
34 | 产品 |  | *显示器 | 否 | 黑色/白色/银色等商务色系 | 如有特殊需求，采购人根据
| 规格 |  | 外观颜色 |  |  | 需要选择显示器颜色
35 | 产品 规格 |  | *显示屏 防蓝光 | 是 | 支持防蓝光模式，蓝光加权辐射亮度 比应≤0.0012W/(·cd·sr)（瓦每坎 特拉每球面度） | 蓝光加权辐射亮度比越低， 对于人眼黄斑和人体节律 影响越少，可参照 SJ/T 11841.2.2-2022
36 | 产品 |  | *显示屏 | 是 | 显示屏应支持低频闪≤-35dB | 数值越低，人眼越不容易察
| 规格 |  | 低频闪 |  |  | 觉画面有闪烁
37 | 产品 |  | *显示屏 | 是 | 显示屏镜面反射率≤10% | 数值越低，环境光越不容易
| 规格 |  | 防炫目 |  |  | 干扰显示画面
38 | 产品 | *外设 | 传声器数 | 否 | ≥0 | /
| 规格 |  | 量
39 | 产品 |  | 扬声器数 | 否 | ≥0 | 扬声器的数量越多，立体声
| 规格 |  | 量 |  |  | 输出效果越好
40 | 产品 |  | *鼠标数 | 否 | ≥1 个 | /
| 规格 |  | 量
41 | 产品 |  | *键盘数 | 否 | ≥1 个 | /
| 规格 |  | 量
42 | 产品 |  | 摄像头数 | 否 | ≥1 个 | /
| 规格 |  | 量
43 | 产品 规格 |  | 光驱数量 | 否 | ≥0 个 | /
规格
44 | 产品 |  | *键盘按 | 否 | 61 键/86 键/101 键/104 键等 | 采购人根据需要选择键盘
| 规格 |  | 键数目 |  |  | 按键数目
45 | 产品 规格 |  | 摄像头像 素 | 否 | ≥50 万 | 采购人根据需要选择摄像 头像素。像素越高图像越清 晰
46 | 产品 规格 |  | 摄像头分 辨率 | 否 | ≥800*600 | 采购人根据需要选择摄像 头分辨率。分辨率越高，图 像越清晰
47 | 产品 |  | 扬声器功 | 否 | ≥1 瓦/个 | /
| 规格 |  | 率
48 | 产品 规格 |  | 扬声器频 率范围 | 否 | 不低于（100Hz-8kHz）范围 | 采购人根据需要选择扬声 器频率范围。频率范围越大 效果越好，考察频段内波动 越小越好
49 | 产品 规格 |  | 扬声器总 谐波失真 | 否 | 谐波失真在 100Hz-7kHz 频率范围内不 高于 10% | 采购人根据需要选择扬声 器总谐波失真。频段内失真 越小越好
50 | 产品 规格 |  | 扬声器最 大声压级 | 否 | 最大声压级在粉红噪声播放场景下， 工作距离处声压级不低于 70dB | 采购人根据需要选择扬声 器最大声压级。扬声器的最 大声压级一般是越大越好
51 | 产品 规格 |  | *键盘连 接方式 | 否 | 有线或无线 | /
52 | 产品 规格 |  | *键盘键 程 | 否 | 2.3mm ~ 4.0mm | 如有特殊需求，采购人根据 需要选择，键程长短关系到 使用手感，键程长会感到弹 性十足；键程短的键盘打字 会更加快捷、省力
53 | 产品 规格 |  | *键盘按 键压力 | 否 | 按键压力应在 0.54 N±0.14N | 特殊使用的键盘的按键，其 压力应由采购人根据需要 确定详细参数
54 | 产品 规格 |  | *有线键 盘连接线 | 否 | ≥1.5 米 | 如有特殊需求，采购人根据 需要选择有线键盘连接线
55 | 产品 规格 |  | *键盘颜 色 | 否 | 黑色/白色/银色等商务色系 | 如有特殊需求，采购人根据 需要选择键盘颜色
56 | 产品 规格 |  | 键盘其他 要求 | 否 | 键盘外观结构、连接方式、主要功能、 安全、电磁兼容性、可靠性应符合 GB/T 14081 的相关规定 | /
57 | 产品 规格 |  | *鼠标连 接方式 | 否 | 有线或无线 | /
58 | 产品 规格 |  | *有线鼠 标连接线 | 否 | ≥1.5 米 | 如有特殊需求，采购人根据 需要选择连接线长度
59 | 产品 规格 |  | *鼠标 DPI 分辨率 | 否 | 800~1600 | 如有特殊需求，采购人根据 需要选择鼠标 DPI 分辨率。 数值越高，鼠标越灵敏
60 | 产品 规格 |  | *鼠标颜 色 | 否 | 黑色/银色/白色等商务色系 | 如有特殊需求，采购人根据 需要选择鼠标颜色
61 | 产品 规格 |  | *鼠标其 他要求 | 否 | 其它参数应符合 GB/T 26245 的相关规 定 | /
62 | 产品 规格 |  | 内置光驱 | 否 | 支持内置光驱 | 支持内置光驱，更便于用户 使用
63 | 产品 规格 | *网络 设备 规格 | *有线网 卡数量 | 否 | ≥1 | /
64 | 产品 规格 |  | 无线网卡 及天线数 量 | 否 | ≥0 | /
65 | 产品 规格 |  | 单无线网 卡天线数 量 | 否 | ≥0 | 采购人根据需要选择单无 线网卡天线数量。天线的数 量越多，速率越高，指向性 越好
66 | 产品 规格 | *外部 接口 规格 | *USB 接口 数量 | 否 | 机箱前面板应提供不少于 3 个 USB 接 口（含 2 个 USB3.0 及以上接口） | USB 接口的数量越多，可同 时外接设备数量越多。一般 USB3.0 传输速度高于 2.0
67 | 产品 规格 |  | USB 母座 接口要求 | 否 | 机箱前面板额外预留 2 个专用 USB 母 座接口孔位和 1 个通用 A 型 USB 母座 接口孔位，采用横向排列中心间距应 不小于 27mm | /
68 | 产品 规格 |  | *视频接 口数量 | 否 | ≥1 | /
69 | 产品 规格 |  | *音频接 口数量 | 否 | ≥1 | /
70 | 产品 规格 |  | 存储卡接 口数量 | 否 | ≥0 | 采购人根据需要选择存储 卡接口类型及数量
71 | 产品 规格 | *整机 基础 规格 | *整机外 观 | 否 | a) 产品表面不应有凹痕、划伤、裂缝、 变形和污染等。表面涂层均匀，不应 起泡、龟裂、脱落和磨损，金属零部 件无锈蚀及其它机械损伤； b) 产品表面说明功能的文字、符号、 标志，应清晰、端正、牢固 | /
72 | 产品 规格 |  | *状态指 示灯 | 否 | 在产品显著位置提供状态指示功能， 如运行状态，并由供应商提供详细参 数 | 通过指示灯可查看机器运 行状态或存储状态
73 | 产品 规格 |  | *整机结 构 | 否 | a) 机箱应符合 GB/T 4208、GB/T 26246 的相关规定； b) 产品内部结构应符合通用部件的 安装需求； c) 所有输入输出接口应符合相关国 家或行业标准； d) 产品零部件应紧固无松动，可插拔 部件应可靠连接，开关、按钮和其它 控制部件应灵活可靠，布局应方便使 用； e) 所有 I/O 连接器及需插接线缆的部 位应预留采购人操作空间，方便插拔 解锁与插拔线缆； f) 可插拔板卡插槽部位应预留安装、 拆卸或更换板卡空间； g) 拆装可能接触到的金属剪口或金 属尖角部位应做防划伤处理，以保证 安全； h) 整机内部走线应规整，固线结构和 位置要合理可靠并做防割线处理，需 便于理线和插拔操作，走线应不影响 系统各主要部件组装和拆卸； i) 如需通过孔走线，过线孔应做防割 线处理； j) 各插头位置和插拔方向应合理，应 做到插拔无障碍设计，具备防呆设计， 有效避免误操作； k) 各主要部件拆装无障碍，使用常规 工具拆装，无特殊拆装工具需求； l) 各主要部件拆装步骤要少，各自拆 装需避免相互干扰； m) 对于整机或零部件外表面为高亮 面的，应粘贴保护膜，保护膜需粘贴 牢固，运输、组装等过程不易脱落， 撕下无残留； | /
n) 其它要求应符合 GB/T 9813.1 的相 关规定
74 | 产品 规格 |  | *机箱防 护要求 | 否 | 机箱应符合 GB/T 4208 中 IP20 防护要 求 | /
75 | 产品 规格 |  | *整机噪 音 | 是 | 产品工作在空闲状态下，产品的声功 率级应不超过 4.5 Bel | /
76 | 产品 规格 |  | *整机散 热 | 否 | 在环境温度 25℃及处理器满载情况 下，产品表面温度应符合如下要求： a) 出风口在机箱后面板情况下，出风 口温度不高于 55℃； b) 可触及面温度不高于 45℃； c) 显示器表面温度：显示屏不高于 38℃，显示屏上下灯带位置温度（如 涉及）不高于 40℃，出风口温度不高 于 45℃ | /
77 | 产品 规格 |  | *整机能 效限定值 | 否 | 产品能效限定值应达到 GB 28380-2012 标准中能效等级 2 级及以上 | 能效值越低消耗电能越少 （1 级低于 2 级，2 级低于 3 级）
78 | 产品 规格 |  | *机身材 质 | 否 | 塑料/金属等 | 采购人根据需要选择机身 材质
79 | 产品 规格 |  | *机身颜 色 | 否 | 灰色/黑色等商务色系 | 采购人根据需要选择机身 颜色
80 | 产品 规格 |  | *机箱尺 寸容量 | 否 | 机箱体积应不大于 30L | 整机尺寸与采购人办公位 置的布局有关，采购人依照 办公位置的布局选择合适 的机箱尺寸
81 | 性能 要求 | *CPU 性能 | *CPU 物理 核数 | 否 | ≥4 | 核数越多，多任务并行执行 能力越强
82 | 性能 要求 |  | *CPU 主频 | 否 | ≥1.8GHz | 同类型 CPU 主频越高性能越 强
83 | 性能 要求 |  | *CPU 末 级缓存容 量 | 是 | ≥2MB | 缓存（cache）容量越大， 缓存命中的概率越大。缓存 命中率跟容量、指令流水等 正向相关，通常情况下缓存 容量越大性能越好
84 | 性能 要求 |  | *CPU 支持 的内存最 高速率 | 是 | ≥2666MT/s | 速率越高数据传输率越高
85 | 性能 要求 | *内存 性能 | *内存读 写速率 | 是 | ≥2666MT/s | 速率越高数据传输率越高
86 | 性能 要求 | *显卡 性能 | *显示分 辨率 | 是 | ≥1920x1080 | 分辨率越高，表示显卡性能 越高
87 | 性能 要求 |  | *显卡显 示芯片核 心频率 | 是 | ≥300MHz | 相同显示核心下，工作频率 越高，性能越高
88 | 性能 要求 |  | *显存等 效频率 | 是 | ≥1000MT/s | 相同显示核心下，显存频率 越高，性能越高，但是功耗 也会越高
89 | 性能 要求 |  | *显卡可 支持多屏 同时显示 数量 | 否 | 显卡应支持 2 块屏幕同时显示，分辨 率应不低于 1920×1080 | 支持的屏幕数量越多，每个 屏幕的分辨率越高，表明显 卡功能越强
90 | 性能 要求 | *显示 设备 性能 | *显示屏 刷新率 | 是 | ≥75Hz | 通常情况下，刷新率越高， 所显示的图像（画面）稳定 性就越好
91 | 性能 要求 |  | *显示屏 位深 | 是 | ≥8 位 | 每个像素使用的信息位数 越多，可用的颜色就越多， 颜色表现就更逼真
92 | 性能 要求 |  | *显示屏 色域 | 是 | ≥99% sRGB | 色域越广能显示的色彩范 围更广，人眼看到的画面也 会越丰富越真实
93 | 性能 要求 |  | *显示屏 色准 | 是 | △E ≤ 4 | △E 越低，颜色失真越小
94 | 性能 要求 |  | *显示屏 响应时间 | 是 | ≤8ms | 响应时间越短越好
95 | 性能 要求 |  | *显示屏 亮度 | 是 | ≥250 尼特 | 显示屏最高亮度越高越好
96 | 性能 要求 |  | *显示屏 亮度一致 性 | 是 | ≥70% | 一致性越高，显示同样画面 时均匀性越好
97 | 性能 要求 |  | *显示屏 对比度 | 是 | ≥500：1 | 对比度越大越好，对比度越 大一般来说色彩更鲜明
98 | 性能 要求 |  | *显示屏 其他参数 | 否 | 其它参数应符合 SJ/T 11292 的相关规 定 | /
99 | 性能 要求 | *网络 设备 性能 | *有线网 卡速率 | 否 | 最高速率应不低于 1000Mbps，应支持 10Mbps、100Mbps、1000Mbps 速率自适 应 | 速率越高，网络传输速度越 快，综合成本和接口能力， 建议千兆选用电口，千兆以 上选用光口
100 | 性能 要求 |  | 支持无线 网络通信 技术协议 | 否 | 支持 WAPI 或 WiFi5.0 及以上协议 | 采购人根据需要选择支持 无线网络通信技术协议。理 论协议速率越高越好
101 | 性能 要求 |  | 无线网卡 频宽 | 否 | ≥20MHz | 采购人根据需要选择无线 网卡频宽。支持的最大频宽 越大越好
102 | 功能 要求 | *主板 功能 | *内存扩 展接口 (板载内 存不涉 及) | 否 | ≥2 个 | 采购人根据需要提出更高 要求
103 | 功能 要求 |  | 存储扩展 接口(板 载存储不 涉及) | 否 | 供应商给出主板支持存储扩展接口类 型，如 UFS3.0、SATA3.0、SAS3.0、M.2 等类型接口 | /
104 | 功能 要求 |  | *主板 USB 瞬间过流 保护 | 否 | 支持有瞬间过流保护功能 | 该功能为整机应对 USB 外设 损坏情况下的保护机制
105 | 功能 要求 |  | *主板防 静电保护 | 否 | 支持防静电保护功能 | /
106 | 功能 要求 |  | *I/O 接口 功能 | 否 | 提供基于标准 USB 接口外设连接功能、 基于音频输入输出接口的音频扩展功 能、基于 PCIe 接口板卡扩展功能、基 于 HDMI 或 VGA 或 Type-C 或 DVI 或 DP 等接口外接显示器扩展功能、基于存 储接口对产品进行增容功能等。产品 | /
I/O 接口，应具备外接标准 USB 设备、 显示器、音频设备等内外部设备能力
107 | 功能 要求 | *显卡 功能 | *显卡外 接显示接 口 | 否 | 显卡至少支持 VGA、HDMI、DVI、DP、 Type-C 中 1 种显示接口，并与显示器 接口相匹配 | /
108 | 功能 要求 |  | 独立显卡 数量 | 否 | ≥0 | /
109 | 功能 要求 | *显示 设备 功能 | *显示器 接口 | 否 | 显示器应与显卡外接显示接口匹配 | /
110 | 功能 要求 |  | *显示器 支架 | 否 | 显示器应提供显示器支架，根据采购 人需求支持屏幕旋转、升降等 | /
111 | 功能 要求 |  | *显示器 参数调节 | 否 | a)提供 OSD 选单按钮用于调节色彩、 模式等； b)支持色温、亮度、对比度调节 | /
112 | 功能 要求 | 外设 功能 | 摄像头物 理隐私保 护开关 | 否 | 支持物理隐私保护开关 | 该功能可防止隐私泄露
113 | 功能 要求 |  | 传声器降 噪 | 否 | 支持降噪功能 | 该功能可以提升通话质量
114 | 功能 要求 |  | 键盘背光 | 否 | 支持键盘背光 | /
115 | 功能 要求 |  | 光驱功能 | 否 | 光驱应支持只读、刻录等类型；最大 读取速度 CD 不低于 24×150KB/s； 最大读取速度 DVD 不低于 8×358KB/s； 最大刻录速度 CD 不低于 24×150KB/s； 最大刻录速度 DVD 不低于 6× 1358KB/s； 兼容光盘类型包含只读光盘、可读写 光盘、可擦写光盘等 | /
116 | 功能 要求 | *存储 功能 | *存储功 能 | 否 | 通过 SATA 固态存储/PCIe 固态存储 /UFS 固态存储/SATA 硬磁盘等存储部 件提供存储功能 | /
117 | 功能 要求 |  | 内置控制 器固态存 储加密 | 否 | 固态存储通过内置控制器硬件支持加 密，不依赖处理器，保障数据安全性， 但不得影响存储性能。 a) 支持加密功能，且加密功能开启不 影响 SSD 读写性能； b) 支持固件加密、安全启动和安全升 级； c) 支持数据的安全擦除 | 采购人根据需要增减相应 要求
118 | 功能 要求 | *网络 设备 功能 | *网络功 能 | 否 | a)支持网络连接、网络开启/关闭功 能；b)支持访问网络和数据交换功能 | /
119 |  |  | 无线网卡 频段 | 否 | 支持双频段 | 一般无线网卡双频段为 2.4GHz、5GHz
120 | 功能 要求 |  | 物理开关 | 否 | 支持网络设备物理开关 | /
121 | 功能 要求 |  | *数据传 输 | 否 | 支持数据传输能力，并提供数据流量 和异常日志记录功能 | /
122 | 功能 要求 |  | 蓝牙协议 | 否 | 若支持蓝牙模块，蓝牙协议不低于 5.0 版本 | 支持的蓝牙标准越高越好
123 | 功能 要求 |  | *有线网 卡接口类 型 | 否 | 支持 RJ45 接口 | 如有特殊需求，采购人根据 需要选择有线网卡接口类 型
124 | 功能 要求 |  | 无线网卡 标准 | 否 | 若配备无线网卡，产品应符合 GB 15629.11 所有部分 | /
125 | 功能 要求 |  | *网络设 备拆装 | 否 | 网络设备支持物理拆装，包括无线网 卡和蓝牙模块等 | /
126 | 功能 要求 | *外部 接口 功能 | *音频接 口类型 | 否 | 支持 3.5mm 孔径 3 段式或 4 段式接口 | 4 段式支持麦克风和左右声 道，3 段式仅支持左右声道
127 | 功能 要求 |  | *视频接 口类型 | 否 | 至少支持 VGA、HDMI、DVI、DP、Type-C 中 1 种显示接口 | 采购人根据需要选择视频 接口；相同视频接口，支持 的版本越高，支持的分辨率 越高
128 | 功能 要求 |  | *HDMI、 DP、 Type-C 显 示接口要 求 | 否 | 若提供 HDMI 或 DP 或 Type-C 作为显示 接口，应支持音频和视频同步输出 | /
129 | 功能 要求 |  | 其他接口 | 否 | a) 支持串行接口，可实现 GB/T 6107 的功能； b) 支持并行接口，可实现 GB/T 18235.1 的功能 | 如有特殊需求，采购人根据 需要选择支持的接口，如 PS/2 接口等
130 | 功能 要求 |  | 存储卡接 口类型 | 否 | 支持 SD、TF 等存储卡接口 | 如有特殊需求，采购人根据 需要选择存储卡接口类型
131 | 功能 要求 | *电源 功能 | *电源线 适配能力 | 否 | 电源适配器电线组件应符合 GB/T 15934 的要求，可拆线的插头和连接器 可以不做要求 | 电源线适配能力越强越好
132 | 功能 要求 | *操作 系统 及软 件功 能 | *中文信 息处理要 求 | 否 | 符合 GB 18030 的相关规定 | /
133 | 功能 要求 |  | *操作系 统备份及 还原功能 | 否 | 支持操作系统备份及还原功能 | 当操作系统分区损坏的情 况下，支持操作系统还原到 出厂状态
134 | 功能 要求 |  | *固件备 份还原能 力 | 否 | 支持备份及还原固件的功能 | /
135 | 功能 要求 |  | *操作系 统及驱动 升级 | 否 | 支持通过网络、闪存盘等方式对操作 系统、驱动进行升级 | 支持在线升级能力可以提 升服务效率
136 | 功能 要求 |  | *固件升 级 | 否 | 支持通过网络、闪存盘等方式对固件 进行升级 | /
137 | 功能 要求 |  | *BIOS 支 持关闭通 讯接口 | 否 | 支持 BIOS 关闭以太网及 USB 接口 | /
138 | 功能 要求 |  | *固件查 看信息 | 否 | 支持查看固件版本、内存信息、主板 信息、处理器信息和系统时间信息等 功能 | /
139 | 功能 要求 |  | *固件设 置启动顺 序 | 否 | 支持设置启动顺序功能，并按照设置 的启动顺序启动 | /
140 | 功能 要求 |  | *固件设 置口令 | 否 | 支持设置口令、修改口令、验证口令 功能 | /
141 | 功能 要求 |  | *固件设 置网络引 导 | 否 | 支持网络引导启动和关闭功能 | /
142 | 功能 要求 | 生物 识别 功能 | 指纹识别 | 否 | 指纹识别功能符合 GB/T 37742 的相关 规定 | 指纹识别具有安全、便捷等 特征，依照采购人的实际场 景选择
143 | 功能 要求 |  | 人脸识别 | 否 | 人脸识别功能符合 GB/T 37036.3 的相 关规定 | 人脸识别具有安全、便捷等 特征，依照采购人的实际场 景选择
144 | 功能 要求 |  | 静脉识别 | 否 | 指静脉识别功能符合 GB/T 33135 的相 关规定 | 指静脉识别具有安全、便捷 等特征，依照采购人的实际 场景选择
145 | 功能 要求 | 硬件 加速 功能 | NPU/GPU 等 AI 加速 模块 | 否 | 支持 NPU/GPU 等 AI 加速模块 | /
146 | 功能 要求 |  | 视频编解 码加速模 块 | 否 | 支持视频编解码加速模块 | 支持此模块可以降低高清 视频播放的功耗，占用更少 的 CPU 资源
147 | 功能 要求 |  | 影像处理 加速模块 | 否 | 支持影像处理加速模块 | 支持此模块可以提高高清 影像数据处理速度
148 | 可靠 性要 求 | *存储 设备 可靠 性 | *固态存 储寿命 | 是 | TBW ≥ 80TB（条件：240GB 硬盘容量） | TBW 越大，固态存储的使用 寿命越长
149 | 可靠 性要 求 |  | *机械硬 盘寿命 | 是 | 通电时间≥5 万小时 | 寿命越长越好
150 | 可靠 性要 求 | *显示 设备 可靠 性 | *显示屏 屏幕失效 点 | 否 | 符合 GB/T 9813.2 的要求 | 采购人根据需要提出更高 要求。显示屏失效点越少越 好
151 | 可靠 性要 求 | *外设 可靠 性 | *键盘按 键寿命 | 否 | ≥1000 万次 | 键盘按键寿命越大越耐用
152 | 可靠 性要 求 |  | *鼠标按 键寿命 | 否 | ≥500 万次 | 鼠标按键寿命越大越耐用
153 | 可靠 性要 求 |  | *键盘鼠 标线材寿 命 | 否 | 键盘鼠标所用线材经±60°弯折不低 于 3000 次，功能、外观完好 | 可承受弯折次数越高越耐 用
154 | 可靠 性要 求 |  | *风扇寿 命 | 否 | ≥4 万小时 | 寿命越长越耐用
155 | 可靠 性要 求 | *整机 可靠 性要 求 | *电磁兼 容性要求 的抗扰度 | 否 | 符合 GB/T 9254.2 的规定 | /
156 | 可靠 性要 求 |  | *环境条 件要求的 气候环境 适应性 | 否 | 符合 GB/T 9813.1 中规定 | /
157 | 可靠 性要 求 |  | *环境条 件要求的 振动适应 性 | 否 | 符合 GB/T 9813.1 中规定 | /
158 | 可靠 性要 求 |  | *环境条 件要求的 冲击适应 性 | 否 | 符合 GB/T 9813.1 中规定 | /
159 | 可靠 性要 求 |  | *环境条 件要求的 碰撞适应 性 | 否 | 符合 GB/T 9813.1 中规定 | /
160 | 可靠 性要 求 |  | *环境条 件要求的 运输包装 件跌落适 应性 | 否 | 符合 GB/T 9813.1 中规定 | /
161 | 可靠 性要 求 |  | *MTBF 测 试 | 否 | MTBF(m1)≥3 万小时 | 如有特殊需求，采购人根据 需要提出更高要求。MTBF 时间越长，产品的可靠性越 好
162 | 兼容 要求 | *兼容 要求 | *常用软 件兼容 | 是 | 支持流式软件、版式软件、浏览器、 邮件采购人端、解压软件、多媒体、 图形图像处理等常用软件 | /
163 | 兼容 要求 |  | *数据库 兼容 | 是 | 兼容 3 个及以上厂商的数据库产品 | /
164 | 兼容 要求 |  | *中间件 兼容 | 是 | 兼容 3 个及以上厂商中间件产品 | /
165 | 兼容 要求 |  | *平台软 件兼容 | 是 | 兼容 3 个及以上厂商云计算及大数据 平台 | /
166 | 包装 及运 输要 求 | *包装 及运 输要 求 | *标志、包 装、运输 和贮存 | 否 | 符合 GB/T 9813.1 和商品包装政府采 购需求标准的相关规定 | /
167 | 服务 要求 | *服务 要求 | *配置检 查工具 | 否 | 供应商提供自检测试工具 | 方便用户进行设备检测
168 | 服务 要求 |  | *服务响 应 | 否 | a)供应商提供电话、电子邮件、远程 连接等多种形式服务； b)供应商提供同城 4h、异地 12h 技术 响应服务，2 个工作日解决问题，对于 未能解决的问题和故障应提供可行的 升级方案，并提供周转设备或更换设 备； c)建立全国技术服务体系和服务团 体，符合专业服务体系标准要求，提 供原厂中文服务； d)服务周期内提供产品的维修、换件 和升级服务 | 如有特殊需求，采购人根据 需要提出更高要求
169 | 服务 要求 |  | *服务周 期 | 否 | a) 设备停产后应继续提供质量保障 服务（含备品备件），服务终止时间 与最后一批设备交付时间间隔不低于 6 年； b) 产品停止服务时间应提前 1 年告 知； c) 应明确产品发布日期 | 如有特殊需求，采购人根据 需要提出更高要求
170 | 服务 要求 |  | *预装操 作系统 | 否 | 预装符合桌面操作系统政府采购需求 标准的正版操作系统 | 预装的操作系统符合《操作 系统政府采购需求标准》中 加*指标要求，如有特殊需 求采购人可补充相关要求
171 | 服务 要求 |  | *培训服 务 | 否 | 供应商提供培训材料、产品手册、培 训视频等培训相关内容 | /
172 | 服务 要求 |  | *典型问 题解决手 册 | 否 | 供应商提供典型问题解决说明文档或 视频 | /
173 | 服务 要求 |  | *厂家升 级软件与 扩容服务 | 否 | 供应商提供上门升级部件/软件与扩 容的增值服务 | /
174 | 服务 要求 |  | *整机质 量服务要 求 | 是 | 免费服务周期（含换件和维修）应不 小于 3 年 | 如有特殊需求，采购人根据 需要提出更高要求
175 | 服务 要求 |  | *合格证 书要求 | 否 | 供应商提供产品合格证 | /
176 | 服务 要求 |  | *开箱组 装/使用 指导要求 | 否 | 供应商提供开箱组装/使用指导 | /
177 | 服务 要求 |  | *驱动下 载服务要 求 | 否 | 供应商提供驱动光盘或下载方式 | /
178 | 服务 要求 |  | *兼容适 配软件下 载服务要 求 | 否 | 供应商提供兼容适配软件下载渠道 （光盘、网站） | /
179 | 服务 要求 |  | 跨架构平 台应用兼 容 | 否 | 供应商提供跨架构平台的应用兼容工 具，支持一种或者一种以上不同架构 平台的应用 | /
180 | 供应 保障 要求 | *供应 链合 规性 | *产品部 件保障 | 是 | 供应商保障产品主要部件，提供 6 年 的备件服务能力（自购买之日起）， 或提供可兼容原设备的升级换代产品 | 如有特殊需求，采购人根据 需要提出更高要求
181 | 供应 保障 要求 | *供应 链质 量 | *抗干扰 性 | 否 | 当产品部件出现供应风险时，供应商 应通知采购人并提供风险应对方案确 保产品的服务保障 | /
182 | 供应 保障 要求 |  | *供应能 力证明 | 否 | 供应商提供供应链稳定承诺书，确保 产品的部件在产品服务周期内稳定供 货 | /
183 | 安全 要求 | *关键 部件 安全 要求 | *关键部 件安全要 求3 | 否 | CPU 和操作系统等关键部件应当符合 安全可靠测评要求 | 通过政府有关部门指定的 中国信息安全测评中心和 国家保密科技测评中心网 站查看安全可靠测评结果
184 | 安全 要求 | *整机 安全 性要 求 | *密码算 法实现 | 否 | CPU 芯片应符合 GM/T 0008 的相关规 定，或芯片密码模块应符合 GB/T 37092 或 GM/T 0028 的相关规定 | 通过商用密码检测机构检 测并经商用密码认证机构 认证合格
185 | 安全 要求 |  | USB 端口 管控 | 否 | 支持 USB 端口管控 | 支持 USB 端口管控可以提高 整机安全性，降低通过 USB 端口数据泄密
186 | 安全 要求 |  | 安全物理 锁 | 否 | 支持安全物理锁 | /
187 | 安全 要求 |  | *信息安 全基本要 求 | 否 | a) 产品应符合 GB/T 39276 的 5.2 的 规定； b) 生产厂商应建立漏洞跟踪表，保证 产品版本涉及到的漏洞(如驱动程序 等)可查看； c) 产品不得包含已知的恶意代码或 漏洞，不存在未声明的指令、功能、 接口 | /
188 | 安全 要求 |  | *固件安 全启动 | 否 | 支持固件安全启动功能，固件启动过 程中只有通过启动校验才能正常启动 | /
189 | 安全 要求 |  | *限用物 质的限量 要求 | 否 | 符合 GB/T 26572 中规定 | /

## 台式计算机采购需求表
|  | 龙芯（≥3A5000） |  |  | 兆芯（≥KX-U6780A） |  |  | 飞腾（≥D2000） |  |  | 海光（≥C86-3G） |  |  | 华为鲲鹏（≥麒麟9000C） |  |  | 申威（≥WY831）
序号 | 指标项 | 包1配置 | 包2配置 | 包3配置 | 包4配置 | 包5配置 | 包6配置 | 包7配置 | 包8配置 | 包9配置 | 包10配置 | 包11配置 | 包12配置 | 包13配置 | 包14配置 | 包15配置 | 包16配置 | 包17配置 | 包18配置
1 | 建议最高限价 | 5000 | 5700 | 6500 | 5000 | 5700 | 6500 | 5000 | 5700 | 6500 | 5000 | 5700 | 6500 | 5000 | 5700 | 6500 | 5000 | 5700 | 6500
2 | CPU主频（GHz） | ≥2.3 | ≥2.3 | ≥2.3 | ≥2.3 | ≥2.7 | ≥2.7 | ≥2.3 | ≥2.3 | ≥2.3 | ≥2.8 | ≥2.8 | ≥2.8 | ≥2.4 | ≥2.4 | ≥2.4 | ≥2.4 | ≥2.4 | ≥2.4
3 | CPU物理核数 | bar: 龙芯（≥3A5000） 包1配置 to 申威（≥WY831） 包18配置
4 | 显示屏尺寸（英寸） | ≥23.8 | ≥23.8 | ≥27 | ≥23.8 | ≥23.8 | ≥27 | ≥23.8 | ≥23.8 | ≥27 | ≥23.8 | ≥23.8 | ≥27 | ≥23.8 | ≥23.8 | ≥27 | ≥23.8 | ≥23.8 | ≥27
5 | 内存配置容量 | ≥8GB | ≥8GB | ≥16GB | ≥8GB | ≥8GB | ≥16GB | ≥8GB | ≥8GB | ≥16GB | ≥8GB | ≥8GB | ≥16GB | ≥8GB | ≥8GB | ≥16GB | ≥8GB | ≥8GB | ≥16GB
6 | 固态盘数量 | bar: 龙芯（≥3A5000） 包1配置 to 申威（≥WY831） 包18配置
7 | 机械硬盘数量 | bar: 龙芯（≥3A5000） 包1配置 to 申威（≥WY831） 包18配置
8 | 机械硬盘总容量 | ≥1TB | ≥1TB | ≥1TB | ≥1TB | ≥1TB | ≥1TB | ≥1TB | ≥1TB | ≥1TB | ≥1TB | ≥1TB | ≥1TB | ≥1TB | ≥1TB | ≥1TB | ≥1TB | ≥1TB | ≥1TB
9 | 固态存储容量 | ≥256GB | ≥512GB | ≥512GB | ≥256GB | ≥512GB | ≥512GB | ≥256GB | ≥512GB | ≥512GB | ≥256GB | ≥512GB | ≥512GB | ≥256GB | ≥512GB | ≥512GB | ≥256GB | ≥512GB | ≥512GB
10 | 显卡类型 | 独立显卡 | 独立显卡 | 独立显卡 | 集成显卡 | 集成显卡 | 集成显卡 | 独立显卡 | 独立显卡 | 独立显卡 | 独立显卡 | 独立显卡 | 独立显卡 | 集成显卡 | 集成显卡 | 集成显卡 | 独立显卡 | 独立显卡 | 独立显卡
12 | 独立显卡显存容量 | ≥1GB | ≥1GB | ≥2GB | / | / | / | ≥1GB | ≥1GB | ≥2GB | ≥1GB | ≥2GB | ≥2GB | / | / | / | ≥1GB | ≥2GB | ≥2GB
13 | 预装操作系统 | 麒麟/统信/中科方德/其他符 合安全可靠测评要求的操作系统 | 麒麟/统信/中科方德/其他符 合安全可靠测评要求的操作系统 | 麒麟/统信/中科方德/其他符 合安全可靠测评要求的操作系统 | 麒麟/统信/中科方德/其他符 合安全可靠测评要求的操作系统 | 麒麟/统信/中科方德/其他符 合安全可靠测评要求的操作系统 | 麒麟/统信/中科方德/其他符 合安全可靠测评要求的操作系统 | 麒麟/统信/中科方德/其他符 合安全可靠测评要求的操作系统 | 麒麟/统信/中科方德/其他符 合安全可靠测评要求的操作系统 | 麒麟/统信/中科方德/其他符 合安全可靠测评要求的操作系统 | 麒麟/统信/中科方德/其他符 合安全可靠测评要求的操作系统 | 麒麟/统信/中科方德/其他符 合安全可靠测评要求的操作系统 | 麒麟/统信/中科方德/其他符 合安全可靠测评要求的操作系统 | 麒麟/统信/中科方德/其他符 合安全可靠测评要求的操作系统 | 麒麟/统信/中科方德/其他符 合安全可靠测评要求的操作系统 | 麒麟/统信/中科方德/其他符 合安全可靠测评要求的操作系统 | 麒麟/统信/中科方德/其他符 合安全可靠测评要求的操作系统 | 麒麟/统信/中科方德/其他符 合安全可靠测评要求的操作系统 | 麒麟/统信/中科方德/其他符 合安全可靠测评要求的操作系统
14 | 是否有内置刻录光驱 | bar: 龙芯（≥3A5000） 包1配置 to 申威（≥WY831） 包18配置
15 | 关键部件安全要求 | CPU和操作系统等关键部件应符合安全可靠等级测评要求 | CPU和操作系统等关键部件应符合安全可靠等级测评要求 | CPU和操作系统等关键部件应符合安全可靠等级测评要求 | CPU和操作系统等关键部件应符合安全可靠等级测评要求 | CPU和操作系统等关键部件应符合安全可靠等级测评要求 | CPU和操作系统等关键部件应符合安全可靠等级测评要求 | CPU和操作系统等关键部件应符合安全可靠等级测评要求 | CPU和操作系统等关键部件应符合安全可靠等级测评要求 | CPU和操作系统等关键部件应符合安全可靠等级测评要求 | CPU和操作系统等关键部件应符合安全可靠等级测评要求 | CPU和操作系统等关键部件应符合安全可靠等级测评要求 | CPU和操作系统等关键部件应符合安全可靠等级测评要求 | CPU和操作系统等关键部件应符合安全可靠等级测评要求 | CPU和操作系统等关键部件应符合安全可靠等级测评要求 | CPU和操作系统等关键部件应符合安全可靠等级测评要求 | CPU和操作系统等关键部件应符合安全可靠等级测评要求 | CPU和操作系统等关键部件应符合安全可靠等级测评要求 | CPU和操作系统等关键部件应符合安全可靠等级测评要求
16 | 其他要求 | 财政部《台式计算机政府采购需求标准》中规定的其他*内容 | 财政部《台式计算机政府采购需求标准》中规定的其他*内容 | 财政部《台式计算机政府采购需求标准》中规定的其他*内容 | 财政部《台式计算机政府采购需求标准》中规定的其他*内容 | 财政部《台式计算机政府采购需求标准》中规定的其他*内容 | 财政部《台式计算机政府采购需求标准》中规定的其他*内容 | 财政部《台式计算机政府采购需求标准》中规定的其他*内容 | 财政部《台式计算机政府采购需求标准》中规定的其他*内容 | 财政部《台式计算机政府采购需求标准》中规定的其他*内容 | 财政部《台式计算机政府采购需求标准》中规定的其他*内容 | 财政部《台式计算机政府采购需求标准》中规定的其他*内容 | 财政部《台式计算机政府采购需求标准》中规定的其他*内容 | 财政部《台式计算机政府采购需求标准》中规定的其他*内容 | 财政部《台式计算机政府采购需求标准》中规定的其他*内容 | 财政部《台式计算机政府采购需求标准》中规定的其他*内容 | 财政部《台式计算机政府采购需求标准》中规定的其他*内容 | 财政部《台式计算机政府采购需求标准》中规定的其他*内容 | 财政部《台式计算机政府采购需求标准》中规定的其他*内容