## 分包及参数标准
分包及参数标准
绿色采购要求：无
采购包 | 类型 | 使用环境 | 显示像素间距 | 防护等级 | 亮度 | 封装技术 | 刷新率 | 单位 | 产品类型 | 维护方式 | 随整机配套必要备件 | 整机免费质保期限 | 最高限价（元）
1 | 单基色显示屏 | 室内 | ≤10mm | ≥IP4X | ≥500cd/㎡ | DIP/SMD | ≥3840Hz | 1平方米 | 箱体 | 前维护/后维护 | 灯珠、芯片、单元板、接收卡、电源等 | ≥1年 | 2500
2 | 单基色显示屏 | 室内 | ≤5mm | ≥IP4X | ≥200cd/㎡ | DIP/SMD | ≥3840Hz | 1平方米 | 箱体 | 前维护/后维护 | 灯珠、芯片、单元板、接收卡、电源等 | ≥1年 | 4000
3 | 单基色显示屏 | 室外 | ≤10.5mm | ≥IP65 | ≥1000cd/㎡ | DIP/SMD | ≥3840Hz | 1平方米 | 箱体 | 前维护/后维护 | 灯珠、芯片、单元板、接收卡、电源等 | ≥1年 | 3000
4 | 单基色显示屏 | 室内 | ≤5mm | ≥IP4X | ≥200cd/㎡ | DIP/SMD | ≥3840Hz | 1平方米 | 模组 | 前维护/后维护 | 灯珠、芯片、单元板、接收卡、电源等 | ≥1年 | 3500
5 | 单基色显示屏 | 室外 | ≤10.5mm | ≥IP65 | ≥1000cd/㎡ | DIP/SMD | ≥3840Hz | 1平方米 | 模组 | 前维护/后维护 | 灯珠、芯片、单元板、接收卡、电源等 | ≥1年 | 2500
6 | 全彩色显示屏 | 室内 | ≤5mm | ≥IP4X | ≥500cd/㎡ | SMD/COB/MIP | ≥3840Hz | 1平方米 | 箱体 | 前维护/后维护 | 灯珠、芯片、单元板、接收卡、电源等 | ≥1年 | 6000
7 | 全彩色显示屏 | 室内 | ≤4mm | ≥IP4X | ≥500cd/㎡ | SMD/COB/MIP | ≥3840Hz | 1平方米 | 箱体 | 前维护/后维护 | 灯珠、芯片、单元板、接收卡、电源等 | ≥1年 | 7000
8 | 全彩色显示屏 | 室内 | ≤2.5mm | ≥IP4X | ≥500cd/㎡ | SMD/COB/MIP | ≥3840Hz | 1平方米 | 箱体 | 前维护/后维护 | 灯珠、芯片、单元板、接收卡、电源等 | ≥1年 | 10000
9 | 全彩色显示屏 | 室内 | ≤2mm | ≥IP4X | ≥500cd/㎡ | SMD/COB/MIP | ≥3840Hz | 1平方米 | 箱体 | 前维护/后维护 | 灯珠、芯片、单元板、接收卡、电源等 | ≥1年 | 18000
10 | 全彩色显示屏 | 室内 | ≤1.9mm | ≥IP4X | ≥500cd/㎡ | SMD/COB/MIP | ≥3840Hz | 1平方米 | 箱体 | 前维护/后维护 | 灯珠、芯片、单元板、接收卡、电源等 | ≥1年 | 20000
11 | 全彩色显示屏 | 室内 | ≤1.6mm | ≥IP54 | ≥500cd/㎡ | COB/MIP | ≥3840Hz | 1平方米 | 箱体 | 前维护/后维护 | 灯珠、芯片、单元板、接收卡、电源等 | ≥1年 | 40000
12 | 全彩色显示屏 | 室内 | ≤1.5mm | ≥IP4X | ≥500cd/㎡ | SMD | ≥3840Hz | 1平方米 | 箱体 | 前维护/后维护 | 灯珠、芯片、单元板、接收卡、电源等 | ≥1年 | 40000
13 | 全彩色显示屏 | 室内 | ≤1.25mm | ≥IP4X | ≥500cd/㎡ | SMD/COB/MIP | ≥3840Hz | 1平方米 | 箱体 | 前维护/后维护 | 灯珠、芯片、单元板、接收卡、电源等 | ≥1年 | 50000
14 | 全彩色显示屏 | 室内 | ≤1.0mm | ≥IP4X | ≥500cd/㎡ | SMD/COB/MIP | ≥3840Hz | 1平方米 | 箱体 | 前维护/后维护 | 灯珠、芯片、单元板、接收卡、电源等 | ≥1年 | 80000
15 | 全彩色显示屏 | 室内 | ≤5mm | ≥IP4X | ≥500cd/㎡ | SMD/COB/MIP | ≥3840Hz | 1平方米 | 模组 | 前维护/后维护 | 灯珠、芯片、单元板、接收卡、电源等 | ≥1年 | 5500
16 | 全彩色显示屏 | 室内 | ≤4mm | ≥IP4X | ≥500cd/㎡ | SMD/COB/MIP | ≥3840Hz | 1平方米 | 模组 | 前维护/后维护 | 灯珠、芯片、单元板、接收卡、电源等 | ≥1年 | 6500
17 | 全彩色显示屏 | 室内 | ≤2.5mm | ≥IP4X | ≥500cd/㎡ | SMD/COB/MIP | ≥3840Hz | 1平方米 | 模组 | 前维护/后维护 | 灯珠、芯片、单元板、接收卡、电源等 | ≥1年 | 9500
18 | 全彩色显示屏 | 室内 | ≤1.25mm | ≥IP4X | ≥500cd/㎡ | SMD/COB/MIP | ≥3840Hz | 1平方米 | 模组 | 前维护/后维护 | 灯珠、芯片、单元板、接收卡、电源等 | ≥1年 | 45000
19 | 全彩色显示屏 | 室内 | ≤1.0mm | ≥IP4X | ≥500cd/㎡ | SMD/COB/MIP | ≥3840Hz | 1平方米 | 模组 | 前维护/后维护 | 灯珠、芯片、单元板、接收卡、电源等 | ≥1年 | 60000
20 | 全彩色显示屏 | 室外 | ≤10.5mm | ≥IP65 | ≥4500cd/㎡ | SMD/COB/MIP | ≥3840Hz | 1平方米 | 箱体 | 前维护/后维护 | 灯珠、芯片、单元板、接收卡、电源等 | ≥1年 | 5000
21 | 全彩色显示屏 | 室外 | ≤6.25mm | ≥IP65 | ≥4500cd/㎡ | SMD/COB/MIP | ≥3840Hz | 1平方米 | 箱体 | 前维护/后维护 | 灯珠、芯片、单元板、接收卡、电源等 | ≥1年 | 8000
22 | 全彩色显示屏 | 室外 | ≤5mm | ≥IP65 | ≥4500cd/㎡ | SMD/COB/MIP | ≥3840Hz | 1平方米 | 箱体 | 前维护/后维护 | 灯珠、芯片、单元板、接收卡、电源等 | ≥1年 | 10000
23 | 全彩色显示屏 | 室外 | ≤4mm | ≥IP65 | ≥4500cd/㎡ | SMD/COB/MIP | ≥3840Hz | 1平方米 | 箱体 | 前维护/后维护 | 灯珠、芯片、单元板、接收卡、电源等 | ≥1年 | 15000
24 | 全彩色显示屏 | 室外 | ≤3mm | ≥IP65 | ≥4500cd/㎡ | SMD/COB/MIP | ≥3840Hz | 1平方米 | 箱体 | 前维护/后维护 | 灯珠、芯片、单元板、接收卡、电源等 | ≥1年 | 20000
25 | 全彩色显示屏 | 室外 | ≤2.6mm | ≥IP65 | ≥4500cd/㎡ | SMD/COB/MIP | ≥3840Hz | 1平方米 | 箱体 | 前维护/后维护 | 灯珠、芯片、单元板、接收卡、电源等 | ≥1年 | 28000
26 | 全彩色显示屏 | 室外 | ≤10.5mm | ≥IP65 | ≥4500cd/㎡ | SMD/COB/MIP | ≥3840Hz | 1平方米 | 模组 | 前维护/后维护 | 灯珠、芯片、单元板、接收卡、电源等 | ≥1年 | 4500
27 | 全彩色显示屏 | 室外 | ≤4mm | ≥IP65 | ≥4500cd/㎡ | SMD/COB/MIP | ≥3840Hz | 1平方米 | 模组 | 前维护/后维护 | 灯珠、芯片、单元板、接收卡、电源等 | ≥1年 | 14000
28 | 全彩色显示屏 | 室外 | ≤2.5mm | ≥IP65 | ≥4500cd/㎡ | SMD/COB/MIP | ≥3840Hz | 1平方米 | 模组 | 前维护/后维护 | 灯珠、芯片、单元板、接收卡、电源等 | ≥1年 | 25000

## 配件相关参数要求（每包）
配件相关参数要求（每包）
序号 | 配件耗材名称 | 配件描述 | 免费保修期限 | 最高限价
1 | 接收卡 | 根据像素点计算。 | ≥1年 | 120元/张
2 | 发送卡 | 适配LED显示屏像素点和类型。 | ≥1年 | 3000元/张
3 | 控制卡 | 最大像素点不少于100万。 | ≥1年 | 500元/张
4 | 钢结构 | 1.根据现场情况进行结构制作； | ≥1年 | 600元/平方米
2.含屏体主安装钢架、矩形钢、方钢、角钢及钢结构生根、焊接等工序；
3.要求屏体与墙面焊接牢固。
5 | 包边材料 | 1.对大屏外框进行装饰，颜色可由采购人选择； | ≥1年 | 200元/平方米
2.使用不锈钢定制边框，要求一次冲压成型，≥1.2mm厚；
3.接缝处进行处理，要求美观整洁无异状，并无安全隐患。
6 | 10KW配电柜 | 1.总功率≥10KW； | ≥1年 | 1500元/台
2.手自动切换，短路保护，过流、过压、过载保护，支持“分步加电”的上电方式，满足任意时间对显示屏开启和关闭的功能要求；
3.满足任意时间对显示屏开启和关闭的功能要求。
7 | 20KW配电柜 | 1.总功率≥20KW； | ≥1年 | 2500元/台
2.手自动切换，短路保护，过流、过压、过载保护，支持“分步加电”的上电方式，满足任意时间对显示屏开启和关闭的功能要求；
3.满足任意时间对显示屏开启和关闭的功能要求。
8 | 30KW配电柜 | 1.总功率≥30KW； | ≥1年 | 3000元/台
2.手自动切换，短路保护，过流、过压、过载保护，支持“分步加电”的上电方式，满足任意时间对显示屏开启和关闭的功能要求；
3.满足任意时间对显示屏开启和关闭的功能要求。
9 | 40KW配电柜 | 1.总功率≥40KW； | ≥1年 | 3500元/台
2.手自动切换，短路保护，过流、过压、过载保护，支持“分步加电”的上电方式，满足任意时间对显示屏开启和关闭的功能要求；
3.满足任意时间对显示屏开启和关闭的功能要求。
10 | 80KW配电柜 | 1.总功率≥80KW； | ≥1年 | 4500元/台
2.手自动切换，短路保护，过流、过压、过载保护，支持“分步加电”的上电方式，满足任意时间对显示屏开启和关闭的功能要求；
3.满足任意时间对显示屏开启和关闭的功能要求。
11 | 100KW配电柜 | 1.总功率≥100KW； | ≥1年 | 5500元/台
2.手自动切换，短路保护，过流、过压、过载保护，支持“分步加电”的上电方式，满足任意时间对显示屏开启和关闭的功能要求；
3.满足任意时间对显示屏开启和关闭的功能要求。
12 | 150KW配电柜 | 1.总功率≥150KW； | ≥1年 | 6500元/台
2.手自动切换，短路保护，过流、过压、过载保护，支持“分步加电”的上电方式，满足任意时间对显示屏开启和关闭的功能要求；
3.满足任意时间对显示屏开启和关闭的功能要求。
13 | 信号处理器 | 最大像素点≥390W。 | ≥1年 | 6000元/台
14 |  | 最大像素点≥650W。 | ≥1年 | 8000元/台
15 |  | 最大像素点≥780W。 | ≥1年 | 8500元/台
16 |  | 最大像素点≥1040W。 | ≥1年 | 20000元/台
17 |  | 最大像素点≥1560W。 | ≥1年 | 25000元/台
18 | LED电源 | 1.输入电压：AC200—240V； | ≥1年 | 120元/个
2.输出电流：≥40A；
3.输出电压：DC5V；
4.输出功率：≥200（W）；
5.工作效率：78%；短路保护，过流保护。
19 | 电源电缆线 | 根据led面积选择。规格：YJV 3*2.5mm²。 | ≥1年 | 10元/米
20 |  | 根据led面积选择。规格：YJV 3*4mm²。 | ≥1年 | 20元/米
21 |  | 根据led面积选择。规格：YJV 3*6mm²。 | ≥1年 | 30元/米
22 |  | 根据led面积选择。规格：YJV 3*10mm²。 | ≥1年 | 40元/米
23 |  | 根据led面积选择。规格：YJV 3*16mm²。 | ≥1年 | 50元/米
24 | 配电柜PLC | 1.具备远程开关电、定时上电和分步上电功能； | ≥1年 | 1500元/个
2.具备“温度”“烟雾”报警等功能；
3.可连接到PC或中控进行控制。